## Rev
Rev | Date | Update description
0.1 | 2025/2/8 | 2260E init version, 修订 更新SYS指令中msg_id/dst_id/src_id为8/2/8bit; 删除cfg_plane_good配置
0.2 | 2025/2/18 | 删除长指令，LIN、VC des_cmd_short修正为384bit,cfg拆解128bit
0.3 | 2025/2/19 | 修复cfg_des_addr为33bit，删除对cfg_des_addr_end的支持 通过当前代码版本对齐配置信息，增加cfg_fbt_roi_pord_dis
0.4 | 2025/2/21 | 删除cfg_srd_id寄存器
0.5 | 2025/2/26 | 增加遗漏的cfg1高位32bit的cfgr_curr_cmdid配置信号
0.6 | 2025/2/28 | SYS指令中des_imm与rtl功能对齐-msg id取值方式继承2260
0.7 | 2025/3/5 | 更新Base Address
0.8 | 2025/3/6 | 与代码对齐0x100配置寄存器
0.9 | 2025/4/21 | 与tensor_extension_instruction_code_v2.0.14对齐
1 | 2025/5/21 | 与tensor_extension_instruction_code_v2.0.16对齐

## Control register base=0x100
Project Name | 2260E
Sub system | tpu
Module Name | dpc_des_reg
Address Width
Main Clock | clk
Second Clock | NA
Main Reset | rst_n
Second Reset | NA
File Version | V 0.2
Creation Date | 2/8/2025
Base Address | 800_0100
//
// Begin
Reg High Address | Reg Low Address | Register Name |  | Field | Short Description | Register Description | Bits | MSB | LSB | RW | Init | Field Description | Mask | check value | shadow | shadow ctrl | shadow read | cross clock | cross rst | group | Visibility | Bits | MSB | LSB
h04 | h00 | cfg0 | cfg0_L | cfg_en |  |  | 1 | 0 | 0 | RW | 1'h0 | TPU使能 | [9 empty] | 1 | 0 | 0 | cfg_reg
|  |  |  | cfg_intr_stat |  |  | 1 | 1 | 1 | W1C | 1'h0 | R/W1C TIU interrupt Status | [9 empty] | 1 | 1 | 1
|  |  |  | cfgr_curr_cmdid |  |  | 24 | 25 | 2 | RO | 24'h0 | 上一个执行完的command id，32bit在cfg1可读 | [9 empty] | 24 | 25 | 2
|  |  |  | cfg_instr_barrier |  |  | 1 | 26 | 26 | RW | 1'h1 | 指令barrier | [9 empty] | 1 | 26 | 26
|  |  |  | cfg_data_barrier |  |  | 1 | 27 | 27 | RW | 1'h1 | 数据barrier | [9 empty] | 1 | 27 | 27
|  |  |  | cfg_fb_pins_en |  |  | 1 | 28 | 28 | RW | 1'h0 | pad insv read buffer | [9 empty] | 1 | 28 | 28
|  |  |  | cfg_fb_pxl_en |  |  | 1 | 29 | 29 | RW | 1'h0 | pxl read buffer | [9 empty] | 1 | 29 | 29
|  |  |  | cfg_intr_en |  |  | 1 | 30 | 30 | RW | 1'h1 | TIU interrupt global enable | [9 empty] | 1 | 30 | 30
|  |  |  | cfg_cmdbuf_intr_en |  |  | 1 | 31 | 31 | RW | 1'h0 | des buf interrupt enable | [9 empty] | 1 | 31 | 31
|  |  |  | cfg_cmdbuf_avail |  |  | 9 | 40 | 32 | RO | 9'h80 | des buf剩余空间，cfg_cmdbuf_avail*128Byte, 最多128*128Byte | [9 empty] | 9 | 40 | 32
|  |  |  | cfg_cmdbuf_avail |  |  | 3 | 43 | 41 | RO | 3'h0 | tie0 | [9 empty] | 3 | 43 | 41
|  |  |  | cfg_cmdbuf_intr_biten |  |  | 4 | 47 | 44 | RW | 4'h0 | 使能cmdbuf中断 | [9 empty] | 4 | 47 | 44
|  |  |  | cfg_cmdbuf_intr_stat |  |  | 4 | 51 | 48 | RO | 4'h0 | cmdbuf中断情况 | [9 empty] | 4 | 51 | 48
|  |  |  | cfg_dma_ban_overlap |  |  | 1 | 52 | 52 | RW | 1'h0 | dma | [9 empty] | 1 | 52 | 52
|  |  |  | cfg_dma_space_margin |  |  | 1 | 53 | 53 | RW | 1'h0 | dma总线，读出fifo空间控制 降低outstanding数量 | [9 empty] | 1 | 53 | 53
|  |  |  | cfg_des_mode |  |  | 1 | 54 | 54 | RO | 1'h0 | des mode | [9 empty] | 1 | 54 | 54
|  |  |  | cfg_des_clr_busy |  |  | 1 | 55 | 55 | RO | 1'h0 | 清除des buf里的指令 | [9 empty] | 1 | 55 | 55
|  |  |  | cfg_fb_only_cmm2 |  |  | 1 | 56 | 56 | RW | 1'h0 | 只在conv mm2 pord的时候开启pxl/pins buffer | [9 empty] | 1 | 56 | 56
|  |  |  | cfg_fb_conv_dis |  |  | 1 | 57 | 57 | RW | 1'h0 | conv指令下关闭pxl/pins buffer | [9 empty] | 1 | 57 | 57
|  |  |  | cfg_fb_mm2_dis |  |  | 1 | 58 | 58 | RW | 1'h0 | mm2指令下关闭pxl/pins buffer | [9 empty] | 1 | 58 | 58
|  |  |  | cfg_fb_mm2_nt_dis |  |  | 1 | 59 | 59 | RW | 1'h0 | mm2_nt指令下不打开pxl/pins buffer | [9 empty] | 1 | 59 | 59
|  |  |  | cfg_fb_pord_dis |  |  | 1 | 60 | 60 | RW | 1'h0 | pord指令下不打开pxl/pins buffer | [9 empty] | 1 | 60 | 60
|  |  |  | cfg_cmm2_i4_opd0_1p |  |  | 1 | 61 | 61 | RW | 1'h0 | cmm2 opd0 w4 1step | [9 empty] | 1 | 61 | 61
|  |  |  | cfg_fbt_roi_pord_dis |  |  | 1 | 62 | 62 | RW | 1'h0 | cfg_fbt_roi_pord_dis | [9 empty] | 1 | 62 | 62
|  |  |  | cfg_rst_cmdid |  |  | 1 | 63 | 63 | RW | 1'h0 | 自动清0 | [9 empty] | 1 | 63 | 63
h0c | h08 |  | cfg0_H | cfg_des_addr_vld |  |  | 1 | 64 | 64 | RW | 1'h0 | 使能descriptor模式 写1‘b1 使能 自动清0 | [9 empty] | 1 | 64 | 64
|  |  |  | cfg_des_clr |  |  | 1 | 65 | 65 | W1C | 1'h0 | 写1清空des buf | [9 empty] | 1 | 65 | 65
|  |  |  | cfg_des_addr |  |  | 33 | 98 | 66 | RW | 33'h0 | descriptor地址{cfg_des_addr, 7'b0} Descriptor结束通过sys end指令设置中断置位。 | [9 empty] | 33 | 98 | 66
|  |  |  | cfg0_rsvd0 |  |  | 27 | 125 | 99 | RO | 27'h0 | reserved | [9 empty] | 27 | 125 | 99
|  |  |  | cfg_des_resp_err |  |  | 1 | 126 | 126 | RO | 1'h0 | DES模式, AX接口slave err或者decode err, 硬件置位，软件清0 | [9 empty] | 1 | 126 | 126
|  |  |  | cfg0_rsvd1 |  |  | 1 | 127 | 127 | RO | 1'h0 | reserved | [9 empty] | 1 | 127 | 127
h1c | h10 | cfg1 |  | cfg_des_arqos |  |  | 4 | 3 | 0 | RW | 4'h0 | DES口ARQoS | [9 empty] | 4 | 131 | 128
|  |  |  | cfg_des_awqos |  |  | 4 | 7 | 4 | RW | 4'h0 | DES口AWQoS | [9 empty] | 4 | 135 | 132
|  |  |  | cfg_tpu_idle |  |  | 1 | 8 | 8 | RO | 1'b0 | TPU IDLE状态 | [9 empty] | 1 | 136 | 136
|  |  |  | cfg1_rsvd0 |  |  | 55 | 63 | 9 | RO | 87'b0 | reserved | [9 empty] | 55 | 191 | 137
|  |  |  | cfg1_rsvd1 |  |  | 32 | 95 | 64 | RO | 87'b0 | reserved | [9 empty] | 32 | 223 | 192
|  |  |  | cfgr_curr_cmdid |  |  | 32 | 127 | 96 | RO | 32'b0 | 上一个执行完的command id | [9 empty] | 32 | 255 | 224
h2c | h20 | cfg2 | rand seed | cfg_seed_initial |  |  | 64 | 63 | 0 | RW | 64'ha251b061c408d132 | initial seed of rand gen，读时读到rand处理后的seed | [9 empty] | 64 | 319 | 256
|  |  | cfg2_H | cfg_arcache |  |  | 4 | 67 | 64 | RW | 4'h0 | arcache to tpu cmd - tpu des arcache rs | [9 empty] | 4 | 323 | 320
|  |  |  | cfg_awcache |  |  | 4 | 71 | 68 | RW | 4'h0 | awcache to tpu perf monitor - awcache | [9 empty] | 4 | 327 | 324
|  |  |  | cfg2_rsvd0 |  |  | 56 | 127 | 72 | RO | 56'b0 | reserved | [9 empty] | 56 | 383 | 328
h3c | h30 | cfg3 | cfg3_L | cfg_load_mon_en |  |  | 1 | 0 | 0 | RW | 1'b0 | 使能loading monitor功能 | [9 empty] | 1 | 384 | 384
|  |  |  | cfg_load_mon_clr |  |  | 1 | 1 | 1 | W1C | 1'b0 | 对load_mon_cnt, instr_vld_cnt, instr_iss_cnt同步清0，写1后，硬件自动清0 | [9 empty] | 1 | 385 | 385
|  |  |  | cfg3_rsvd0 |  |  | 62 | 63 | 2 | RO | 62'd0 | reserved | [9 empty] | 62 | 447 | 386
|  |  | cfg3_H | cfg_load_mon_cnt |  |  | 56 | 119 | 64 | RO | 56'd0 | load mon计数器，当cfg_load_mon_en使能后，对时钟计数 | [9 empty] | 56 | 503 | 448
|  |  |  | cfg3_rsvd1 |  |  | 8 | 127 | 120 | RO | 8'd0 | reserved | [9 empty] | 8 | 511 | 504
h4c | h40 | cfg4 | cfg4_L | cfg_instr_vld_cnt |  |  | 56 | 55 | 0 | RO | 56'd0 | 指令队列里有待发射的指令时，进行计数 | [9 empty] | 56 | 567 | 512
|  |  |  | cfg4_rsvd0 |  |  | 8 | 63 | 56 | RO | 8'd0 | reserved | [9 empty] | 8 | 575 | 568
|  |  | cfg4_H | cfg4_instr_iss_cnt |  |  | 56 | 119 | 64 | RO | 56'd0 | 指令队列有正在执行的指令时，进行计数 | [9 empty] | 56 | 631 | 576
|  |  |  | cfg4_rsvd1 |  |  | 8 | 127 | 120 | RO | 8'd0 | reserved | [9 empty] | 8 | 639 | 632
h54 | h50 | cfg5 | cfg5_L | cfg_tpu_slave |  |  | 1 | 0 | 0 | RW | 1'b0 | ~cfg_tpu_id | [9 empty] | 1 | 640 | 640
|  |  |  | cfg5_rsvd0 |  |  | 31 | 31 | 1 | RO | 31'b0 | reserved | [9 empty] | 31 | 671 | 641
|  |  |  | cfg_base_msgid |  |  | 10 | 41 | 32 | RW | 10'h0 | MSG tpu base_msgid | [9 empty] | 10 | 681 | 672
|  |  |  | cfg5_rsvd1 |  |  | 12 | 53 | 42 | RO | 12'h0 | reserved | [9 empty] | 12 | 693 | 682
|  |  |  | cfg5_rsvd2 |  |  | 10 | 63 | 54 | RO | 2'b0 | reserved | [9 empty] | 10 | 703 | 694
h5c | h58 |  | cfg5_H | perf_aw_addr |  |  | 40 | 103 | 64 | RO | 40'b0 | performance monitor wr addr | [9 empty] | 40 | 743 | 704
|  |  |  | cfg_stopper_pause_done |  |  | 1 | 104 | 104 | RO | 1'b0 | 所有传输都已经结束，且不会发起新的传输 | [9 empty] | 1 | 744 | 744
|  |  |  | cfg_stopper_enable |  |  | 1 | 105 | 105 | RW | 1'b0 | 使能stopper | [9 empty] | 1 | 745 | 745
|  |  |  | cfg_stopper_bypass |  |  | 1 | 106 | 106 | RW | 1'b0 | stopper为bypass模式 | [9 empty] | 1 | 746 | 746
|  |  |  | cfg5_rsvd3 |  |  | 21 | 127 | 107 | RO | 21'b0 | reserved | [9 empty] | 21 | 767 | 747
h64 | h60 | cfg6 | cfg6_L | cfg_inst_err_cnt |  |  | 16 | 15 | 0 | RO | 16'h0 | des_hw_err(des buf err) cnt | [9 empty] | 16 | 783 | 768
|  |  |  | cfg_inst_parity_next_err_id |  |  | 32 | 47 | 16 | RO | 32‘h0 | cmd_id_cnt if not des_hw_err，记录第一次错的前一个cmdid | [9 empty] | 32 | 815 | 784
|  |  |  | cfg6_rsvd0 |  |  | 16 | 63 | 48 | RO | 62'b0 | reserved | [9 empty] | 16 | 831 | 816
h6c | h68 |  | cfg6_H | cfg6_rsvd1 |  |  | 64 | 127 | 64 | RO | 30'b0 | reserved | [9 empty] | 64 | 895 | 832
h7c | h70 | cfg7 |  | cfg7_rsvd0 |  |  | 6 | 5 | 0 | RO | 16'h0 | reserved | [9 empty] | 6 | 901 | 896
|  |  |  | cfg_monitor_en |  |  | 1 | 6 | 6 | RW | 1'b0 | cfg_monitor_en，tpu performance monitor的使能信号 | [9 empty] | 1 | 902 | 902
|  |  |  | cfg_result_start_addr |  |  | 40 | 46 | 7 | RW | 35'h0 | cfg_result_start_addr，保存monitor输出结果的起始地址，需要在配cfg_monitor_en之前配置 | [9 empty] | 40 | 942 | 903
|  |  |  | cfg_result_end_addr |  |  | 40 | 86 | 47 | RW | 35'h0 | cfg_result_end_addr，保存monitor输出结果的结束地址，需要在配置cfg_monitor_en之前配置 | [9 empty] | 40 | 982 | 943
|  |  |  | cfg_cmpt_en |  |  | 1 | 87 | 87 | RW | 1'b0 | cfg_cmpt_en，计算使能 | [9 empty] | 1 | 983 | 983
|  |  |  | cfg_cmpt_val |  |  | 16 | 103 | 88 | RW | 16'h0 | cfg_cmpt_val，计算数据，在cfg_cmpt_en之前或同时配置 | [9 empty] | 16 | 999 | 984
|  |  |  | cfg_rd_instr_en |  |  | 1 | 104 | 104 | RW | 1'b0 | cfg_rd_instr_en，read instruction enable | [9 empty] | 1 | 1000 | 1000
|  |  |  | cfg_rd_instr_stall_en |  |  | 1 | 105 | 105 | RW | 1'b0 | cfg_rd_instr_stall_en, read instruction stall enable | [9 empty] | 1 | 1001 | 1001
|  |  |  | cfg_wr_instr_en |  |  | 1 | 106 | 106 | RW | 1'b0 | cfg_wr_instr_en, write instruction enable | [9 empty] | 1 | 1002 | 1002
|  |  |  | cfg_clk_gate_en |  |  | 1 | 107 | 107 | RW | 1'b0 | 为高时表示开启指令间空闲时时钟门以及dma时钟门 | [9 empty] | 1 | 1003 | 1003
|  |  |  | cfg_eu_clk_gate_en |  |  | 1 | 108 | 108 | RW | 1'b0 | 为高时表示开启eu的clk_gate功能 | [9 empty] | 1 | 1004 | 1004
|  |  |  | cfg_cube_clk_gate_en |  |  | 1 | 109 | 109 | RW | 1'b0 | 为高时表示开启cube的clk_gate功能 | [9 empty] | 1 | 1005 | 1005
|  |  |  | cfg_lmem_clk_gate_en |  |  | 1 | 110 | 110 | RW | 1'b0 | 为高时表示开启lmem的clk_gate功能 | [9 empty] | 1 | 1006 | 1006
|  |  |  | cfg_eu_clk_buf |  |  | 4 | 114 | 111 | RW | 4'd0 | eu clk延迟关闭的调整时间 | [9 empty] | 4 | 1010 | 1007
|  |  |  | cfg_cube_clk_buf |  |  | 4 | 118 | 115 | RW | 4'd0 | cube clk延迟关闭的调整时间 | [9 empty] | 4 | 1014 | 1011
|  |  |  | cfg_lmem_clk_buf |  |  | 4 | 122 | 119 | RW | 4'd0 | lmem clk延迟关闭的调整时间 | [9 empty] | 4 | 1018 | 1015
|  |  |  | cfg_ar_fmt0_lp_en |  |  | 1 | 123 | 123 | RW | 1'b1 | AR指令对齐格式低功耗使能 | [9 empty] | 1 | 1019 | 1019
|  |  |  | cfg_dpc_pulse_clr_buf |  |  | 1 | 124 | 124 | RW | 1'b0 | cfg_dpc_pulse_clr_buf | [9 empty] | 1 | 1020 | 1020
|  |  |  | cfg7_rsvd1 |  |  | 3 | 127 | 125 | RO | 5'h0 | reserved | [9 empty] | 3 | 1023 | 1021
h8c | h80 | cfg8 |  | cfg8_rsvd0 |  |  | 128 | 127 | 0 | RO | 128‘b0 | reserved | [9 empty] | 128 | 127 | 0 | cfg_reg1
h9c | h90 | cfg9 |  | cfg9_rsvd0 |  |  | 128 | 127 | 0 | RO | 128‘b0 | reserved | [9 empty] | 128 | 255 | 128
hac | ha0 | cfg10 |  | cfg_redundant_lane_id |  |  | 128 | 127 | 0 | RW | 128'b0 | [6:0] - cfg_redundant_id [7] - cfg_redundant_en [127:8] - reserved | [9 empty] | 128 | 383 | 256
hbc | hb0 | cfg11 |  | cfg_pwr_ctrl_en1 |  |  | 1 | 0 | 0 | RW | 1'h0 | [10 empty] | 1 | 384 | 384
|  |  |  | cfg_ctrl_step_len1 |  |  | 3 | 3 | 1 | RW | 3'h0 | [10 empty] | 3 | 387 | 385
|  |  |  | cfg_delta_pwr_max |  |  | 20 | 23 | 4 | RW | 20'h0 | [10 empty] | 20 | 407 | 388
|  |  |  | cfg_all_lane_data_weight1 |  |  | 8 | 31 | 24 | RW | 8'h0 | [10 empty] | 8 | 415 | 408
|  |  |  | cfg_all_inst_weight1 |  |  | 92 | 123 | 32 | RW | 92'h0 | [10 empty] | 92 | 507 | 416
|  |  |  | cfg11_rsvd0 |  |  | 4 | 127 | 124 | RO | 4'h0 | reserved | [9 empty] | 4 | 511 | 508
hc4 | hc0 | cfg12 | cfg12_L | cfg_pwr_ctrl_en |  |  | 1 | 0 | 0 | RW | 1'h0 | power ctrl使能 | [9 empty] | 1 | 512 | 512
|  |  |  | cfg_pwr_bub_en |  |  | 1 | 1 | 1 | RW | 1'h0 | power ctrl bubble compensate en | [9 empty] | 1 | 513 | 513
|  |  |  | cfg_pwr_limit_en |  |  | 1 | 2 | 2 | RW | 1'h0 | power ctrl功耗限定 | [9 empty] | 1 | 514 | 514
|  |  |  | cfg_pwr_timeout_en |  |  | 1 | 3 | 3 | RW | 1'h0 | tpu指令执行结束power ctrl是否回到idle状态 | [9 empty] | 1 | 515 | 515
|  |  |  | cfg_pwr_step_scale |  |  | 4 | 7 | 4 | RW | 4'h0 | power在缓起缓降时一个单位上升或下降的step数 | [9 empty] | 4 | 519 | 516
|  |  |  | cfg_pwr_step_max |  |  | 4 | 11 | 8 | RW | 4'h0 | 功耗限定最大power step | [9 empty] | 4 | 523 | 520
|  |  |  | cfg_pwr_step_min |  |  | 4 | 15 | 12 | RW | 4'h0 | 功耗限定最低power step | [9 empty] | 4 | 527 | 524
|  |  |  | cfg_pwr_step_len |  |  | 16 | 31 | 16 | RW | 16'h0 | 缓起缓降时step scale周期数 | [9 empty] | 16 | 543 | 528
|  |  |  | cfg_pwr_timeout_len |  |  | 32 | 63 | 32 | RW | 20'h0 | tpu指令执行结束后，多少个周期没有指令执行开始进入缓降状态 | [9 empty] | 32 | 575 | 544
hcc | hc8 |  | cfg12_H | cfg_pwr_lane_all_en |  |  | 1 | 64 | 64 | RW | 1'h0 | [10 empty] | 1 | 576 | 576
|  |  |  | cfg_pwr_scale_en |  |  | 1 | 65 | 65 | RW | 1'h0 | [10 empty] | 1 | 577 | 577
|  |  |  | cfg_pwr_cur_step |  |  | 4 | 69 | 66 | RW | 4'h0 | [10 empty] | 4 | 581 | 578
|  |  |  | cfg12_rsvd0 |  |  | 36 | 105 | 70 | RO | 38'h0 | reserved | [9 empty] | 36 | 617 | 582
|  |  |  | cfg_lmem_rd_step_up |  |  | 10 | 115 | 106 | RW | 10'h0ff | [10 empty] | 10 | 627 | 618
|  |  |  | cfg_lmem_rd_step_idle |  |  | 12 | 127 | 116 | RW | 12'h0ff | [10 empty] | 12 | 639 | 628
hd4 | hd0 | cfg13 | cfg13_L | cfg_pwr_max_grp0 |  |  | 64 | 63 | 0 | RW | 64'h0 | power max组合0，共8组，每组8个bit | [9 empty] | 64 | 703 | 640
hdc | hd8 |  | cfg13_H | cfg_pwr_max_grp1 |  |  | 64 | 127 | 64 | RW | 64'h0 | power max组合1，共8组，每组8个bit | [9 empty] | 64 | 767 | 704
he4 | he0 | cfg14 | cfg14_L | cfg_intr_dbg_single_step_en |  |  | 1 | 0 | 0 | RW | 1'h0 | cfg_intr_dbg_single_step_en | [9 empty] | 1 | 768 | 768
|  |  |  | cfg_intr_dbg_breakpoint_en |  |  | 1 | 1 | 1 | RW | 1'h0 | cfg_intr_dbg_breakpoint_en | [9 empty] | 1 | 769 | 769
|  |  |  | cfg_intr_tsk_type_err_en |  |  | 1 | 2 | 2 | RW | 1'h0 | task type and task eu type inst_chk err en | [9 empty] | 1 | 770 | 770
|  |  |  | cfg_intr_inst_parity_err_en |  |  | 1 | 3 | 3 | RW | 1'h0 | instruction parity err - imem des_buf_out_err en | [9 empty] | 1 | 771 | 771
|  |  |  | cfg_intr_depend_id_err_en |  |  | 1 | 4 | 4 | RW | 1'h0 | cmd_id 与depend id差太多(‘h80000)的中断使能 | [9 empty] | 1 | 772 | 772
|  |  |  | cfg14_rsvd0 |  |  | 11 | 15 | 5 | RO | 13'h0 | reserved | [9 empty] | 11 | 783 | 773
|  |  |  | cfg_dbg_exec |  |  | 1 | 16 | 16 | W1C | 1'h0 | 清除debug mode(single_step/breakpoint)中断 | [9 empty] | 1 | 784 | 784
|  |  |  | cfg14_rsvd1 |  |  | 1 | 17 | 17 | RO | 1'h0 | reserved | [9 empty] | 1 | 785 | 785
|  |  |  | cfg_intr_tsk_type_err_clr |  |  | 1 | 18 | 18 | W1C | 1'h0 | task type and task eu type inst_chk err clr | [9 empty] | 1 | 786 | 786
|  |  |  | cfg_intr_inst_parity_err_clr |  |  | 1 | 19 | 19 | W1C | 1'h0 | cmd_id 与depend id差太多(15bit)的中断清除 | [9 empty] | 1 | 787 | 787
|  |  |  | cfg_intr_depend_id_err_clr |  |  | 1 | 20 | 20 | W1C | 1'h0 | instruction parity err - imem des_buf_out_err clr | [9 empty] | 1 | 788 | 788
|  |  |  | cfg14_rsvd2 |  |  | 11 | 31 | 21 | RW | 13'h0 | reserved | [9 empty] | 11 | 799 | 789
|  |  |  | irq_dbg_single_step_stat |  |  | 1 | 32 | 32 | RO | 1'h0 | debug single step stat | [9 empty] | 1 | 800 | 800
|  |  |  | irq_dbg_breakpoint_stat |  |  | 1 | 33 | 33 | RO | 1'h0 | des dbg breakpoint stat | [9 empty] | 1 | 801 | 801
|  |  |  | intr_tsk_type_err_stat |  |  | 1 | 34 | 34 | RO | 1'h0 | task type and task eu type inst_chk err state | [9 empty] | 1 | 802 | 802
|  |  |  | intr_inst_parity_err_stat |  |  | 1 | 35 | 35 | RO | 1'h0 | instruction parity err - imem des_buf_out_err state | [9 empty] | 1 | 803 | 803
|  |  |  | intr_depend_id_err_stat |  |  | 1 | 36 | 36 | RO | 1'h0 | cmd_id 与depend id差太多(15bit)的中断状态 | [9 empty] | 1 | 804 | 804
|  |  |  | cfg14_rsvd3 |  |  | 27 | 63 | 37 | RO | 64'h0 | reserved | [9 empty] | 27 | 831 | 805
hec | he8 |  | cfg14_H | cfg14_rsvd4 |  |  | 64 | 127 | 64 | RO | 64'h0 | reserved | [9 empty] | 64 | 895 | 832
hf4 | hf0 | cfg15 | cfg15_L | cfg15_rsvd0 |  |  | 64 | 63 | 0 | RO | 64'h0 | reserved | [9 empty] | 64 | 959 | 896
hfc | hf8 |  | cfg15_H | cfg15_rsvd1 |  |  | 64 | 127 | 64 | RO | 64'h0 | reserved | [9 empty] | 64 | 1023 | 960
//End

## TGCR
arch name | Addr | IDX | Width(bit) | Description | A2 support | Conv | MM2 | PorD | MM
T0 | 0 | 0 | 32 | opd0 addr | N
T1 | 4 | 1 | 32 | opd1 addr | N
T2 | 8 | 2 | 32 | opd2 addr | N
T3 | 12 | 3 | 32 | res0 addr | N
T4 | 16 | 4 | 32 | opd3 addr | N
T5 | 20 | 5 | 32 | opd4_addr | Y | 当kzp为常量时，kzp value；当kzp为变量时，kzp地址 | Not used | Not used | Not used
T6 | 24 | 6 | 32 | opd5_addr | Y | 量化参数地址；如果量化参数为常量，则当量化参数为常数时，multiplior | 量化参数地址；如果量化参数为常量，则当量化参数为常数时，multiplior | 量化参数地址；如果量化参数为常量，则当量化参数为常数时，multiplior | Not used
T7 | 28 | 7 | 32 | res1_addr | N
T8 | 32 | 8 | 32 | opd0 w | N
T9 | 36 | 9 | 32 | opd0 h | N
T10 | 40 | 10 | 32 | opd0 c | N
T11 | 44 | 11 | 32 | opd0 n | N
T12 | 48 | 12 | 32 | opd0 w stride | N
T13 | 52 | 13 | 32 | opd0 h stride | N
T14 | 56 | 14 | 32 | opd0 c stride | N
T15 | 60 | 15 | 32 | opd0 n stride | N
T16 | 64 | 16 | 32 | opd1 w | N
T17 | 68 | 17 | 32 | opd1 h | N
T18 | 72 | 18 | 32 | opd1 c | N
T19 | 76 | 19 | 32 | opd1 n | N
T20 | 80 | 20 | 32 | opd1 w stride | N
T21 | 84 | 21 | 32 | opd1 h stride | N
T22 | 88 | 22 | 32 | opd1 c stride | N
T23 | 92 | 23 | 32 | opd1 n stride | N
T24 | 96 | 24 | 32 | res0 w | N
T25 | 100 | 25 | 32 | res0 h | N
T26 | 104 | 26 | 32 | res0 c | N
T27 | 108 | 27 | 32 | res0 n | N
T28 | 112 | 28 | 32 | res0 w stride | N
T29 | 116 | 29 | 32 | res0 h stride | N
T30 | 120 | 30 | 32 | res0 c stride | N
T31 | 124 | 31 | 32 | res0 n stride | N
T32 | 128 | 32 | 32 | TGCR32 | Y | 当量化参数为常数时，移位参数 | 当量化参数为常数时，移位参数 | 当量化参数为常数时，移位参数 | 当量化参数为常数时，移位参数
T33 | 132 | 33 | 32 | TGCR33 | Y | 当量化参数为常数时，rzp | 当量化参数为常数时，yzp | 当量化参数为常数时，yzp | 当量化参数为常数时，yzp
T34 | 136 | 34 | 32 | TGCR34 | N
T127 | 508 | 127 | 32 | 0寄存器，写入无效，可以reg_idx为0xFF，表示一笔无效写入 | Y
T128 | 512 | 128 | 1 | 0：独立模式；1： 组合模式, reset0 | Y
T129 | 516 | 129 | 24 | 指令ID，每执行一条指令+1，可以通过指令sys_tr_wr写入指定值(这种情况下sys_tr_wr指令的cmd id是该指令写入的值) | Y

## Lmem bank constrain
conv1 opd0=image opd1=kernel opd1=bias | winograd opd0=image opd1=kernel opd1=bias | conv2 opd0=image opd1=kernel | depthwise opd0=image opd1=kernel opd2=bias | pooling opd0=image opd1=kernel | matrix1 opd0=left opd1=right opd2=bias | matrix2 opd0=left opd1=right opd2=bias | tensor | table lookup opd0=index opd1=table | lmem | md_sum opd0 = A | mdsfu opd0 = A | mdscalar opd0 = A opd1 = B | md_linear opd0 =A opd1 =B opd2 =Ｓ | decomp opd0=index(tensor_i) opd1=data(tensor_c)
can add result but ic*kh*kw must be larger than 31 | no add result | no add result | no add result | no add result | can add result but left column must be larger than 32 | no add result | no add result | no add result
image != kernel | image != kernel | image != kernel | image != kernel | image != result | left != right | left != right | result != opd0 | result != opd0 | result != opd0 | result != opd0 | result != opd0 | result != opd0 | result != opd0 | result != opd0
image != bias | image != bias | image != bias | image != bias |  | left != bias | left != result | result != opd1 |  |  |  |  | result != opd1 | result != opd1 | result != opd1
image != result | image != result | image != result | image != result |  | left != result | right != result | result != opd2 |  |  |  |  | opd0 != opd1 | result != opd2 | opd0 != opd1
kernel != result | kernel != result | kernel != result | kernel != result |  | right != result | [7 empty] | opd0 != opd1
bias != result | bias != result | bias != result | bias != result |  | bias != result
每个 lane中的local memory分为8个bank
local memory共2个read port 2个write port，对应EU的2读1写，GDMA有独立的写端口，GDMA与EU复用2个读接口，当有至少一个read port空闲的时候，GDMA才进行读操作
GDMA的读写之间可以bank冲突
GDMA的读写和EU操作之间可以bank冲突,性能会有损失
EU的读写之间，读读之间可以有Bank冲突,性能会有损失

## Descriptor mode
指令读取 TPU有两种方式获取指令，两种模式支持所有指令宽度，支持不同宽度指令混编 PIO 外部向TPU配置指令 DES TPU从memory读取指令
PIO模式，MCU向TPU顺序配置指令，每条指令内的section是以section0~N(N=1, 2, 3, 4, 5, 6, 7)的方式顺序发送。TPU执行指令的顺序与MCU发送顺序须完全一致。TPU根据指令类型和section0[0]获取指令长度，待一条指令完整后执行。 TPU默认PIO模式
DES模式，TPU从外部存储读取指令。指令在memory中顺序排放，并128bit对齐。每条指令内的section以section0~N(N=1, 2, 3, 7)的方式摆放。指令的排放是紧凑的。TPU根据指令类型和section0[0]获取指令长度，待一条指令完整后执行。 MCU须配置TPU指令起始地址，结束地址，然后配置TPU进入DES模式。TPU指令起始地址，顺序从memory读取指令，当TPU执行到SYS(end)指令后，TPU不在读取指令，并将其后的指令fluash掉。TPU执行指令的顺序须与memory中指令排放顺序一致。

## Command register base=0x0
field | Length（bit） | High（bit） | Low（bit） | RW | Default | descriptions | CONV opd0=image opd1=kernel opd2=bias opd3=shift res0=result | PorD opd0=image opd1=kernel opd2=bias(for depth width) | MM opd0=left opd1=right opd2=bias | MM2 opd0=left opd1=right opd2=bias | VC opd0=X opd1=Y | AR & SEG | SFU opd0 = A | LIN opd0 =A opd1 =B opd2 =Ｓ | CMP opd0 =A opd1 =B opd2 =C opd3 =D | TRANS & BC | RQ & DQ | SG | SGL
des_cmd_short | 1 | 0 | 0 | RW | 0x0 | 0: Long Des 1: Short Des | ASITIS | ASITIS | ASITIS | ASITIS | ASITIS | ASITIS | ASITIS | ASITIS | ASITIS | ASITIS | ASITIS | ASITIS | ASITIS
des_op_code | 16 | 16 | 1 | RW | 0x0 | 操作码 | 0 | ASITIS | 0 | ASITIS | ASITIS | ASITIS | ASITIS | ASITIS | ASITIS | ASITIS | ASITIS | ASITIS | ASITIS
des_cmd_id_dep | 23 | 39 | 17 | RW | 0x0 | Dependency CMD ID 等待des_cmd_id_en指定外部eng ID完成后, 方可执行本descriptor | ASITIS | ASITIS | ASITIS | ASITIS | ASITIS | ASITIS | ASITIS | ASITIS | ASITIS | ASITIS | ASITIS | ASITIS | ASITIS
des_dbg_mode | 1 | 40 | 40 | RW | 0x0 | debug single_step des_mode | ASITIS | ASITIS | ASITIS | ASITIS | ASITIS | ASITIS | ASITIS | ASITIS | ASITIS | ASITIS | ASITIS | ASITIS | ASITIS
des_tsk_typ | 4 | 44 | 41 | RW | 0x0 | 指令任务类型 0: convolution 1: depthwise or pooling 2: matrix multiply && matrix multiply2 3: arithmetic && SEG 4: RQ && DQ 5: TRANS && BC 6: scatter_gather && scatter_gather_line 7: linear_arithmetic 8: rand_gen 9: special_function 10: fused_linear 11: not support 12: SYS_TR_WR 13: fused_cmpare 14: vector correlation 15: system | ASITIS | ASITIS | ASITIS | ASITIS | ASITIS | ASITIS | ASITIS | ASITIS | ASITIS | ASITIS | ASITIS | 0 | ASITIS
des_tsk_eu_typ | 5 | 49 | 45 | RW | 0x0 | 指令操作类型 根据指令类型指定 | ASITIS | ASITIS | ASITIS | ASITIS | ASITIS | ASITIS | ASITIS | ASITIS | ASITIS | ASITIS | ASITIS | 0 | ASITIS
des_opt_rq | 1 | 50 | 50 | RW | 0x0 | 是否对结果做量化 | ASITIS | ((des_tsk_eu_typ_reg == `DES_PORD_MAXP ¦¦ des_tsk_eu_typ_reg == `DES_PORD_MINP ¦¦ des_tsk_eu_typ_reg == `DES_PORD_RMAXP ¦¦ des_tsk_eu_typ_reg == `DES_PORD_RMINP ) ? 1'd0 : des_opt_rq_reg) | ((des_tsk_eu_typ_reg == `DES_MM_NORMAL) && (des_opt_opd0_prec_reg == `INT32 )) ? 1'b0 : des_opt_rq_reg | ASITIS | 0 | 0 | 0 | 0 | 0 | 0 | 0 | 0 | 0
des_tsk_opd_num | 2 | 52 | 51 | RW | 0x2 | 输入操作数数目 0: 4个操作数 1: 1个操作数 2: 2个操作数 3: 3个操作数 | 0 | ((des_tsk_eu_typ_reg == `DES_PORD_MAXP ¦¦ des_tsk_eu_typ_reg == `DES_PORD_AVGP ) ? 2'd3 : 2'd0) | (((des_tsk_eu_typ_reg == `DES_MM_NORMAL) && (des_opt_opd0_prec_reg == `INT8 ¦¦ des_opt_opd0_prec_reg == `INT16)) ? 2'd2 : ((des_tsk_eu_typ_reg == `DES_MM_NORMAL) && (des_opt_opd0_prec_reg == `INT32 ¦¦ des_opt_opd0_prec_reg == `FP32)) ? 2'd3: 2'd0) | ((des_opt_opd0_prec_reg == `INT8) ? 2'd0 : 2'd3) | ((des_tsk_eu_typ_reg == `DES_VC_SELG ¦¦ des_tsk_eu_typ_reg == `DES_VC_SELL ¦¦ des_tsk_eu_typ_reg == `DES_VC_SELE) ? 2'd3 : 2'd2) | 1 | ((des_tsk_eu_typ_reg == `DES_SFU_TAILOR) ? 2'd2 : 2'd1) | ((des_tsk_eu_typ_reg == `DES_LIN_MAC) ? 2'd3 : 2'd2) | 0 | 1 | 2 | ((des_tsk_eu_typ_reg == `DES_SGPE_S_NONZ ¦¦ des_tsk_eu_typ_reg == `DES_SGPE_S_NONHZD) ? 2'd1 : 2'd2) | 2
des_pad_mode | 2 | 54 | 53 | RW | 0x0 | 如果指令类型是CONV, 则 padding mode 其他, reserved0 | ASITIS | ASITIS | 0 | 0 | 0 | 0 | 0 | 0 | 0 | 0 | 0 | 0 | 0
des_opt_res0_sign | 1 | 55 | 55 | RW | 0x0 | 结果是INT型时，指明结果是有符号数还是无符号数 0: 无符号 1: 有符号 结果数据类型是FP8时，opd2为152格式或143格式 0：152格式 1：143格式 | ASITIS | ASITIS | ASITIS | ASITIS
des_rsvd0 | 3 | 58 | 56 | RW | 0x0 | reserved0 | 0 | 0 | 0 | 0 | 0 | 0 | 0 | 0 | 0 | 0 | 0 | 0 | 0
des_pwr_step | 4 | 62 | 59 | RW | 0x0 | power step | ASITIS | ASITIS | ASITIS | ASITIS | ASITIS | ASITIS | ASITIS | ASITIS | ASITIS | ASITIS | ASITIS | ASITIS | ASITIS
des_intr_en | 1 | 63 | 63 | RW | 0x0 | 0: 该指令执行结束不发出intr 1: 该指令执行结束发出intr | ASITIS | ASITIS | ASITIS | ASITIS | ASITIS | ASITIS | ASITIS | ASITIS | ASITIS | ASITIS | ASITIS | ASITIS | ASITIS
des_opt_res_add | 1 | 64 | 64 | RW | 0x0 | 结果是否和原res0_addr地址的内容累加 | ASITIS | 0 | ASITIS | ASITIS | 0 | ASITIS | 0 | 0 | 0 | 0 | 0 | 0 | 0
des_opt_relu | 1 | 65 | 65 | RW | 0x1 | reserved0 | ASITIS | ASITIS | ASITIS | ASITIS | 1 | 0 | 0 | 0 | 0 | 0 | 1 | 0 | 0
des_opt_left_tran | 1 | 66 | 66 | RW | 0x0 | 是否转置，只用在矩阵乘 | 0 | 0 | ASITIS | 0 | 0 | 0 | 0 | 0 | 0 | 0 | 0 | 0 | 0
des_opt_opd4_const | 1 | 67 | 67 | RW | 0x0 | opd4是否为常数 | ASITIS | 0 | 0 | ASITIS | 0 | 0 | 0 | 0 | 0 | 0 | 0 | 0 | 0
des_opt_kernel_rotate | 1 | 68 | 68 | RW | 0x0 | kernel是否转置 | ASITIS | ASITIS | 0 | 0 | 0 | 0 | 0 | 0 | 0 | 0 | 0 | 0 | 0
des_opt_opd0_sign | 1 | 69 | 69 | RW | 0x0 | opd0数据类型是INT8时，opd0是否为有符号数 0: 无符号数 1: 有符号数 opd0数据类型是FP8时，opd0为152格式或143格式 0：152格式 1：143格式 | ASITIS | ASITIS | ASITIS | ASITIS | ASITIS | 0 | 0 | ASITIS | ASITIS | 0 | ASITIS | 0 | 0
des_opt_opd1_sign | 1 | 70 | 70 | RW | 0x1 | opd1数据类型是INT8时，opd1是否为有符号数 0: 无符号数 1: 有符号数 opd1数据类型是FP8时，opd1为152格式或143格式 0：152格式 1：143格式 | ASITIS | ASITIS | ASITIS | ASITIS | ASITIS | 0 | 0 | ASITIS | des_opt_opd0_sign_reg | 0 | 1 | 0 | 0
des_opt_opd2_sign | 1 | 71 | 71 | RW | 0x1 | opd2数据类型是INT8时，opd2是否为有符号数 0: 无符号数 1: 有符号数 opd2数据类型是FP8时，opd2为152格式或143格式 0：152格式 1：143格式 | ASITIS | ASITIS | ASITIS | ASITIS | 1 | 0 | 0 | ASITIS | ASITIS | 1 | ASITIS | 0 | 0
des_opt_res0_prec | 3 | 74 | 72 | RW | 0x2 | res0数据类型 0: INT8 1: FP16 2: FP32 3: INT16 4: INT32 5: BFP16 6: INT4 7：FP8 | ASITIS | ASITIS | ASITIS | ASITIS | ASITIS | ASITIS | ASITIS | ASITIS | ((des_tsk_eu_typ_reg == `DES_CMP_GSELG ¦¦ des_tsk_eu_typ_reg == `DES_CMP_LSELL) ? des_opt_opd0_prec_reg : des_opt_opd2_prec_reg) | ASITIS | ASITIS | ASITIS | ASITIS
des_opt_opd0_prec | 3 | 77 | 75 | RW | 0x2 | opd0数据类型 0: INT8 1: FP16 2: FP32 3: INT16 4: INT32 5: BFP16 6: INT4 7：FP8 | ASITIS | ASITIS | ASITIS | ASITIS | ASITIS | 4 | ASITIS | des_opt_res0_prec_reg | ASITIS | des_opt_res0_prec_reg | ASITIS | ASITIS | des_opt_res0_prec_reg
des_opt_opd1_prec | 3 | 80 | 78 | RW | 0x2 | opd1数据类型 0: INT8 1: FP16 2: FP32 3: INT16 4: INT32 5: BFP16 6: INT4 7：FP8 | ASITIS | des_opt_opd0_prec_reg | des_opt_opd0_prec_reg | ASITIS | ASITIS | 4 | des_opt_opd0_prec_reg | des_opt_res0_prec_reg | des_opt_opd0_prec_reg | 2 | 4 | ASITIS | ASITIS
des_opt_opd2_prec | 3 | 83 | 81 | RW | 0x2 | opd2数据类型 0: INT8 1: FP16 2: FP32 3: INT16 4: INT32 5: BFP16 6: INT4 7：FP8 | ((des_opt_opd0_prec_reg == `INT8) ? `INT32 : des_opt_opd2_prec_reg) | ((des_tsk_eu_typ_reg == `DES_PORD_DW) && (des_opt_opd0_prec_reg == `INT8) ? `INT32 : des_opt_opd0_prec_reg ) | (((des_tsk_eu_typ_reg == `DES_MM_NORMAL) && (des_opt_opd0_prec_reg == `INT32)) ? `INT8 : ((des_tsk_eu_typ_reg == `DES_MM_NORMAL) && (des_opt_opd0_prec_reg == `FP32)) ? `FP32 : `INT32) | ((des_opt_opd0_prec_reg == `INT8 ¦¦ des_opt_opd0_prec_reg == `INT4) ? `INT32 : `FP32) | des_opt_res0_prec_reg | 4 | 0 | des_opt_res0_prec_reg | ASITIS | 2 | 0 | 0 | 0
des_opt_opd0_const | 1 | 84 | 84 | RW | 0x0 | opd0是否常数 , 如果是常数的话, 其值在des_opd0_addr中 0: 非常数 1: 常数 | 0 | 0 | ASITIS | ASITIS | 0 | 0 | 0 | 0 | ASITIS | 0 | 0 | 0 | 0
des_opt_opd1_const | 1 | 85 | 85 | RW | 0x0 | opd1是否常数, 如果是常数的话，其值在des_opd1_addr中 0: 非常数 1: 常数 | ASITIS | ASITIS | 0 | ASITIS | 0 | 0 | 0 | ASITIS | ASITIS | 0 | ASITIS | 0 | 0
des_opt_opd2_const | 1 | 86 | 86 | RW | 0x0 | opd2是否常数, 如果是常数的话，其值在des_opd1_addr中 0: 非常数 1: 常数 | ASITIS | ASITIS | ASITIS | ASITIS | 0 | 0 | 0 | ASITIS | ASITIS | 0 | 0 | ASITIS | ASITIS
des_short_res0_str | 3 | 89 | 87 | RW | 0x0 | res0数据存储格式 0: 对齐, 即 W_STRIDE=1 H_STRIDE=W C_STRIDE=EU_NUM*roundup(H*W/EU_NUM) N_STRIDE=C_STRIDE*roundup(C+C_START/LANE_NUM) 1: 紧密, 即 W_STRIDE=1 H_STRIDE=W C_STRIDE=W*H N_STRIDE=roundup(C+C_START/LANE_NUM)*C_STRIDE conv_neuron_/ winograd kernel的C对应OC，kernel的N对应IC 2: 偏置, 即 N_STRIDE=H_STRIDE=W_STRIDE=0 C_STRIDE=1 (depthwise中的kernel，以及md_sum的结果, conv/depthwise的bias使用该存储格式) 3: 张量，看具体配置 others: not support | 0 | 0 | 0 | 0 | 0 | ASITIS | 0 | 0 | 0 | ((des_tsk_eu_typ_reg == `DES_TRANS_CWTRAN) ? 3'd3 : (des_tsk_eu_typ_reg == `DES_BC_SDIS) ? 3'd1 : 3'd0) | 0 | 0 | 3
des_short_opd0_str | 3 | 92 | 90 | RW | 0x0 | opd0数据存储格式 0: 对齐, 即 W_STRIDE=1 H_STRIDE=W C_STRIDE=EU_NUM*roundup(H*W/EU_NUM) N_STRIDE=C_STRIDE*roundup(C+C_START/LANE_NUM) 1: 紧密, 即 W_STRIDE=1 H_STRIDE=W C_STRIDE=W*H N_STRIDE=roundup(C+C_START/LANE_NUM)*C_STRIDE 2: 偏置, 即 N_STRIDE=H_STRIDE=W_STRIDE=0 C_STRIDE=1 (depthwise中的kernel，以及md_sum的结果, conv/depthwise的bias使用该存储格式) 3: 张量，看具体配置 others: not support | ASITIS | 0 | 0 | 0 | 0 | ASITIS | 0 | 0 | ASITIS | 0 | 0 | ASITIS | ASITIS
des_short_opd1_str | 3 | 95 | 93 | RW | 0x0 | opd1数据存储格式 0: 对齐, 即 W_STRIDE=1 H_STRIDE=W C_STRIDE=EU_NUM*roundup(H*W/EU_NUM) N_STRIDE=C_STRIDE*roundup(C+C_START/LANE_NUM) 1: 紧密, 即 W_STRIDE=1 H_STRIDE=W C_STRIDE=W*H N_STRIDE=roundup(C+C_START/LANE_NUM)*C_STRIDE conv_neuron_/ winograd kernel的C对应OC，kernel的N对应IC 2: 偏置, 即 N_STRIDE=H_STRIDE=W_STRIDE=0 C_STRIDE=1 (depthwise中的kernel，以及md_sum的结果, conv/depthwise的bias使用该存储格式) 3: 张量，看具体配置 others: not support | ((des_opt_opd1_prec_reg == `INT8 ¦¦ des_opt_opd1_prec_reg == `INT4) ? 3'd2 : (des_opt_opd1_prec_reg == `FP16 ¦¦ des_opt_opd1_prec_reg == `BF16) ? 3'd2 : 3'd1) | 1 | 0 | 0 | 0 | ASITIS | 0 | 1 | ASITIS | 0 | 0 | ((des_tsk_eu_typ_reg == `DES_SGPL_GD1C ¦¦ des_tsk_eu_typ_reg == `DES_SGPL_GD2C ¦¦ des_tsk_eu_typ_reg == `DES_SGPL_SD1C ¦¦ des_tsk_eu_typ_reg == `DES_SGPL_SD2C) ? 3'd1 : 3'd0) | 0
des_short_opd2_str | 3 | 98 | 96 | RW | 0x2 | opd2数据存储格式 0: 对齐, 即 W_STRIDE=1 H_STRIDE=W C_STRIDE=EU_NUM*roundup(H*W/EU_NUM) N_STRIDE=C_STRIDE*roundup(C+C_START/LANE_NUM) 1: 紧密, 即 W_STRIDE=1 H_STRIDE=W C_STRIDE=W*H N_STRIDE=roundup(C+C_START/LANE_NUM)*C_STRIDE conv_neuron_/ winograd kernel的C对应OC，kernel的N对应IC 2: 偏置, 即 N_STRIDE=H_STRIDE=W_STRIDE=0 C_STRIDE=1 (depthwise中的kernel，以及md_sum的结果, conv/depthwise的bias使用该存储格式) 3: 张量，看具体配置 others: not support | 1 | 1 | 0 | ((des_tsk_eu_typ_reg == `DES_MM2_TT) ? 3'd1 : 3'd3) | 0 | 0 | 0 | 1 | 0 | 2 | 0 | 0 | 0
des_opt_res_add_sign | 1 | 99 | 99 | RW | 0x0 | int8运算add_result，原结果是有符号数还是无符号数 0: 无符号 1: 有符号 | 0 | 0 | 0 | 0 | 0 | 0 | 1 | 0 | 0 | 0 | 0 | 0 | 0
des_rsvd2 | 25 | 124 | 100 | RW | 0x0 | reserved0 | 0 | 0 | 0 | 0 | 0 | 0 | 0 | 0 | 0 | 0 | 0 | 0 | 0
des_sym_range | 1 | 125 | 125 | RW | 0x0 | conv/mm2结果量化，是否做对称饱和: 0: 不做对称饱和 1: 做对称饱和 | ASITIS | ASITIS | ASITIS | ASITIS | 0 | 0 | 0 | 0 | 0 | 0 | ASITIS | 0 | 0
des_opt_opd3_const | 1 | 126 | 126 | RW | 0x0 | opd3是否常数, 如果是常数的话, 其值在des_opd3_addr中 0: 非常数 1: 常数 | ASITIS | ASITIS | 0 | 0 | 0 | 0 | 0 | 0 | ASITIS | 0 | 0 | ASITIS | ASITIS
des_opt_opd5_const | 1 | 127 | 127 | RW | 0x0 | conv/mm2结果量化，量化参数是否常数 0: 非常数 1: 常数 | ASITIS | ASITIS | 1 | ASITIS | 0 | 0 | 0 | 0 | 0 | 0 | 0 | 0 | ASITIS
des_opd0_x_ins0 | 4 | 131 | 128 | RW | 0x0 | opd0行方向每个元素后插入0的个数, 0-14有效 | ASITIS | ASITIS | 0 | 0 | 0 | 0 | 0 | 0 | 0 | 0 | 0 | 0 | 0
des_opd0_y_ins0 | 4 | 135 | 132 | RW | 0x0 | opd0列方向每个元素后插入0的个数, 0-14有效 | ASITIS | ASITIS | 0 | 0 | 0 | 0 | 0 | 0 | 0 | 0 | 0 | 0 | 0
des_opd1_x_ins0 | 4 | 139 | 136 | RW | 0x0 | opd1行方向每个元素后插入0的个数, 0-14有效 | ASITIS | ASITIS | 0 | 0 | 0 | 0 | 0 | 0 | 0 | 0 | 0 | 0 | 0
des_opd1_y_ins0 | 4 | 143 | 140 | RW | 0x0 | opd1列方向每个元素后插入0的个数, 0-14有效 | ASITIS | ASITIS | 0 | 0 | 0 | 0 | 0 | 0 | 0 | 0 | 0 | 0 | 0
des_opd0_up_pad | 4 | 147 | 144 | RW | 0x0 | opd0上方padding行数 ，0-15有效 | ASITIS | ASITIS | 0 | 0 | 0 | 0 | 0 | 0 | 0 | 0 | 0 | 0 | 0
des_opd0_dn_pad | 4 | 151 | 148 | RW | 0x0 | opd0下方padding行数 ，0-15有效 | ASITIS | ASITIS | 0 | 0 | 0 | 0 | 0 | 0 | 0 | 0 | 0 | 0 | 0
des_opd0_lf_pad | 4 | 155 | 152 | RW | 0x0 | opd0左方padding列数 ，0-15有效 | ASITIS | ASITIS | 0 | 0 | 0 | 0 | 0 | 0 | 0 | 0 | 0 | 0 | 0
des_opd0_rt_pad | 4 | 159 | 156 | RW | 0x0 | opd0右方padding列数 ，0-15有效 | ASITIS | ASITIS | 0 | 0 | 0 | 0 | 0 | 0 | 0 | 0 | 0 | 0 | 0
des_res_op_x_str | 4 | 163 | 160 | RW | 0x1 | 卷积/pooling横向stride，1-15有效 | ASITIS | ASITIS | 1 | 1 | 1 | 1 | 1 | 1 | 1 | 0 | 0 | 1 | 1
des_res_op_y_str | 4 | 167 | 164 | RW | 0x1 | 卷积/pooling纵向stride，1-15有效 | ASITIS | ASITIS | 1 | 1 | 1 | 1 | 1 | 1 | 1 | 0 | 0 | 1 | 1
des_res0_h_shift | 4 | 171 | 168 | RW | 0x0 | res0的h右shift的数值, 只在tensor arithmetic使用 | 0 | 0 | 0 | 0 | 0 | 0 | 0 | 0 | 0 | 0 | 0 | 0 | 0
des_res0_w_shift | 4 | 175 | 172 | RW | 0x0 | res0的w右shift的数值, 只在tensor arithmetic使用 | 0 | 0 | 0 | 0 | 0 | 0 | 0 | 0 | 0 | 0 | 0 | 0 | 0
des_opd0_h_shift | 4 | 179 | 176 | RW | 0x0 | opd0的h右shift的数值, 只在tensor arithmetic使用 | 0 | 0 | 0 | 0 | 0 | 0 | 0 | 0 | 0 | 0 | 0 | 0 | 0
des_opd0_w_shift | 4 | 183 | 180 | RW | 0x0 | opd0的w由shift的数值, 只在tensor arithmetic使用 | 0 | 0 | 0 | 0 | 0 | 0 | 0 | 0 | 0 | 0 | 0 | 0 | 0
des_opd1_h_shift | 4 | 187 | 184 | RW | 0x0 | opd1的h右shift的数值, 只在tensor arithmetic使用 | 0 | 0 | 0 | 0 | 0 | 0 | 0 | 0 | 0 | 0 | 0 | 0 | 0
des_opd1_w_shift | 4 | 191 | 188 | RW | 0x0 | opd1的w右shift的数值, 只在tensor arithmetic使用 | 0 | 0 | 0 | 0 | 0 | 0 | 0 | 0 | 0 | 0 | 0 | 0 | 0
des_tsk_lane_num | 64 | 255 | 192 | RW | 0xffffffffffffffff | lane mask 0: 代表对应的lane不会被写入 1: 代表对应的lane可以被写入 | ASITIS | ASITIS | ASITIS | ASITIS | ASITIS | ASITIS | ASITIS | ASITIS | ASITIS | ASITIS | ASITIS | ASITIS | ASITIS
des_res0_n | 16 | 271 | 256 | RW | 0x1 | res0的n, 0无效 matrix multiply: res0 matrix的行数目 mdsum: opd0的n, res0的n为1 | ASITIS | ASITIS | (des_opt_left_tran_reg ? (des_opd0_w_reg * (des_opd0_c_reg - 16'd1) + des_opd1_w_reg) : des_opd0_n_reg) | 1 | (des_opd0_w_reg*(des_opd0_c_reg-16'd1)+ des_opd1_w_reg) | ASITIS | ASITIS | ASITIS | ASITIS | ASITIS | ASITIS | ASITIS | ASITIS
des_res0_c | 16 | 287 | 272 | RW | 0x1 | res0的c, 0无效 | ASITIS | ASITIS | ASITIS | ASITIS | ASITIS | ASITIS | ASITIS | ASITIS | ASITIS | ASITIS | ASITIS | ASITIS | ASITIS
des_res0_h | 16 | 303 | 288 | RW | 0x1 | res0的h, 0无效 在conv，depthwise conv和tensor arithmetic中res0的h最大值为2047(2048?) | ASITIS | ASITIS | 1 | 1 | 1 | ASITIS | ASITIS | ASITIS | ASITIS | ASITIS | ASITIS | ASITIS | ASITIS
des_res0_w | 16 | 319 | 304 | RW | 0x1 | res0的w, 0无效 在conv, depthwise conv和tensor arithmetic中res0的w最大值为2047(2048?) | ASITIS | ASITIS | ASITIS | ASITIS | ASITIS | ASITIS | ASITIS | ASITIS | ASITIS | ASITIS | ASITIS | ASITIS | ASITIS
des_opd0_n | 16 | 335 | 320 | RW | 0x1 | opd0的n, 0无效 | des_res0_n_reg | des_res0_n_reg | ASITIS | 1 | 1 | des_res0_n_reg | des_res0_n_reg | des_res0_n_reg | des_res0_n_reg | des_res0_n_reg | des_res0_n_reg | ((des_tsk_eu_typ_reg == `DES_SGPE_M_GD1C) ? 16'd4 : (des_tsk_eu_typ_reg == `DES_SGPL_GD1C ¦¦ des_tsk_eu_typ_reg == `DES_SGPL_GD2C ¦¦ des_tsk_eu_typ_reg == `DES_SGPL_SD1C ¦¦ des_tsk_eu_typ_reg == `DES_SGPL_SD2C ¦¦ des_tsk_eu_typ_reg == `DES_SGPE_S_NONZ ¦¦ des_tsk_eu_typ_reg == `DES_SGPE_S_NONHZD) ? des_res0_n_reg : 16'd1) | 1
des_opd0_c | 16 | 351 | 336 | RW | 0x1 | opd0的c, 0无效 | ASITIS | des_res0_c_reg | ASITIS | ((des_tsk_eu_typ_reg == `DES_MM2_TT) ? des_opd1_w_reg : des_res0_c_reg) | ASITIS | des_res0_c_reg | des_res0_c_reg | des_res0_c_reg | des_res0_c_reg | ASITIS | des_res0_c_reg | des_res0_c_reg | des_res0_c_reg
des_opd0_h | 16 | 367 | 352 | RW | 0x1 | opd0的h, 0无效 在conv, depthwise conv和tensor arithmetic中opd0的h最大值为2047(2048?) | ASITIS | ASITIS | 1 | 1 | 1 | des_res0_h_reg | des_res0_h_reg | des_res0_h_reg | des_res0_h_reg | des_res0_h_reg | des_res0_h_reg | ASITIS | ASITIS
des_opd0_w | 16 | 383 | 368 | RW | 0x1 | opd0的w, 0无效 在conv, depthwise conv和tensor arithmetic中opd0的h最大值为2047(2048?) | ASITIS | ASITIS | ASITIS | ((des_tsk_eu_typ_reg == `DES_MM2_NN) ? des_opd1_c_reg : (des_tsk_eu_typ_reg == `DES_MM2_NT ) ? des_opd1_w_reg : des_res0_w_reg) | ASITIS | des_res0_w_reg | des_res0_w_reg | des_res0_w_reg | des_res0_w_reg | ASITIS | des_res0_w_reg | ASITIS | des_res0_w_reg
des_opd1_n | 16 | 399 | 384 | RW | 0x1 | opd1的n, 0无效 | des_opd0_c_reg | 1 | (!des_opt_left_tran_reg ? (des_opd0_w_reg*(des_opd0_c_reg-1)+ des_opd1_w_reg) : des_opd0_n_reg) | 1 | 1 | des_res0_n_reg | ASITIS | 1 | des_res0_n_reg | 1 | 1 | (((des_tsk_eu_typ_reg == `DES_SGPL_GD1C) ¦¦ (des_tsk_eu_typ_reg == `DES_SGPL_GD2C) ¦¦ (des_tsk_eu_typ_reg == `DES_SGPL_GREC) ¦¦ (des_tsk_eu_typ_reg == `DES_SGPL_SD1C) ¦¦ (des_tsk_eu_typ_reg == `DES_SGPL_SD2C) ¦¦ (des_tsk_eu_typ_reg == `DES_SGPE_M_GD1C)) ? 16'd1 : des_res0_n_reg) | des_res0_n_reg
des_opd1_c | 16 | 415 | 400 | RW | 0x1 | opd1的c, 0无效 | des_res0_c_reg | des_res0_c_reg | des_res0_c_reg | ASITIS | des_res0_c_reg | des_res0_c_reg | 1 | des_res0_c_reg | des_res0_c_reg | 1 | des_res0_c_reg | ASITIS | des_res0_c_reg
des_opd1_h | 16 | 431 | 416 | RW | 0x1 | opd1的h, 0无效 在conv, depthwise conv和tensor arithmetic中opd1的h最大值为2047(2048?) | ASITIS | ASITIS | 1 | 1 | 1 | des_res0_h_reg | 1 | 1 | des_res0_h_reg | 1 | 1 | 1 | ((des_tsk_eu_typ_reg == `DES_SGLPE_SCA) ? des_opd0_h_hw : des_res0_h_hw)
des_opd1_w | 16 | 447 | 432 | RW | 0x1 | opd1的w, 0无效 在conv, depthwise conv和tensor arithmetic中opd1的h最大值为2047(2048?) | ASITIS | ASITIS | ASITIS | ASITIS | ASITIS | des_res0_w_reg | 1 | 1 | des_res0_w_reg | 1 | ((des_tsk_eu_typ_reg == `DES_RQ0 ¦¦ des_tsk_eu_typ_reg == `DES_DQ0 ¦¦ des_tsk_eu_typ_reg == `DES_RQ1 ¦¦ des_tsk_eu_typ_reg == `DES_DQ1) ? 16'd2 : 16'd4) | ASITIS | 1
des_res0_n_str | 16 | 463 | 448 | RW | 0x1 | res0的n stride | macro_res0_000_n_str[15:0] | macro_res0_000_n_str[15:0] | macro_res0_000_n_str[15:0] | macro_res0_000_n_str[15:0] | macro_res0_000_n_str[15:0] | (des_short_res0_str_reg == 3'd3) ? des_res0_n_str_reg[15:0] : macro_res0_000_n_str[15:0]) | macro_res0_000_n_str[15:0] | macro_res0_000_n_str[15:0] | macro_res0_000_n_str | ((des_short_res0_str_hw == 3'd0) ? macro_res0_000_n_str : (des_short_res0_str_hw == 3'd1) ? 16'd0 : macro_res0_003_n_str) | macro_res0_000_n_str[15:0] | macro_res0_000_n_str[15:0] | macro_res0_003_n_str[15:0]
des_res0_c_str | 16 | 479 | 464 | RW | 0x1 | res0的c stride | macro_res0_000_c_str[15:0] | macro_res0_000_c_str[15:0] | macro_res0_000_c_str | macro_res0_000_c_str[15:0] | macro_res0_000_c_str[15:0] | ((des_tsk_eu_typ_reg == `DES_TA_CP_MB ¦¦ des_short_res0_str_reg==3'd0) ? macro_res0_000_c_str [15:0]: des_res0_c_str_reg[15:0]) | macro_res0_000_c_str[15:0] | macro_res0_000_c_str[15:0] | macro_res0_000_c_str | ((des_short_res0_str_hw == 3'd0) ? macro_res0_000_c_str : (des_short_res0_str_hw == 3'd1) ? 16'd1: macro_res0_003_c_str) | macro_res0_000_c_str[15:0] | macro_res0_000_c_str[15:0] | macro_res0_003_c_str[15:0]
des_opd0_n_str | 16 | 495 | 480 | RW | 0x1 | opd0的n stride | ((des_short_opd0_str_reg == 3) ? des_opd0_n_str_reg : macro_opd0_000_n_str[15:0]) | macro_opd0_000_n_str[15:0] | macro_opd0_000_n_str | macro_opd0_000_n_str[15:0] | 1 | (des_short_opd0_str_reg==3'd0) ? macro_opd0_000_n_str[15:0] : des_opd0_n_str_reg[15:0] | macro_opd0_000_n_str[15:0] | macro_opd0_000_n_str[15:0] | ((des_short_opd0_str_reg == 3'd3) ? 16'd0 : macro_opd0_000_n_str[15:0]) | macro_opd0_000_n_str | macro_opd0_000_n_str[15:0] | ((des_tsk_eu_typ_reg == `DES_SGPE_M_GD1C) ? 16'd0 : (des_short_opd0_str_hw == 3'd4) ? 16'd0 : macro_opd0_000_n_str[15:0]) | ((des_short_opd0_str_reg == 3'd3) ? macro_opd0_003_n_str[15:0] : 16'd0)
des_opd0_c_str | 16 | 511 | 496 | RW | 0x1 | opd0的c stride | ((des_short_opd0_str_reg == 3) ? des_opd0_c_str_reg : macro_opd0_000_c_str[15:0]) | macro_opd0_000_c_str[15:0] | macro_opd0_000_c_str | macro_opd0_000_c_str[15:0] | macro_opd0_000_c_str[15:0] | ((des_short_opd0_str_reg==3'd0) ? macro_opd0_000_c_str[15:0] : des_opd0_c_str_reg[15:0]) | macro_opd0_000_c_str[15:0] | macro_opd0_000_c_str[15:0] | ((des_short_opd0_str_reg == 3'd3) ? 16'd0 : macro_opd0_000_c_str[15:0]) | macro_opd0_000_c_str | macro_opd0_000_c_str[15:0] | ((des_short_opd0_str_reg == 3'd5) ? 16'd0 : (des_short_opd0_str_reg == 3'd4) ? 16'd0 : macro_opd0_000_c_str[15:0]) | ((des_short_opd0_str_reg == 3'd3) ? macro_opd0_003_c_str[15:0] : 16'd0)
des_opd1_n_str | 16 | 527 | 512 | RW | 0x1 | opd1的n stride | macro_opd1_knl_n_str[15:0] | 1 | macro_opd1_000_n_str | macro_opd1_000_n_str[15:0] | 1 | ((des_short_opd1_str_reg==3'd0) ? macro_opd1_000_n_str : des_opd1_n_str_reg[15:0]) | 1 | 1 | macro_opd1_000_n_str | 1 | macro_opd1_000_n_str[15:0] | ((des_short_opd1_str_reg == 3'd1) ? macro_opd1_001_n_str[15:0] : macro_opd1_000_n_str[15:0]) | macro_opd1_000_n_str[15:0]
des_opd1_c_str | 16 | 543 | 528 | RW | 0x1 | opd1的n stride | macro_opd1_knl_c_str[15:0] | macro_opd1_001_c_str[15:0] | macro_opd1_000_c_str | macro_opd1_000_c_str[15:0] | macro_opd1_000_c_str[15:0] | ((des_short_opd1_str_reg==3'd0) ? macro_opd1_000_c_str : des_opd1_c_str_reg[15:0]) | 1 | 1 | macro_opd1_000_c_str | 1 | macro_opd1_001_c_str[15:0] | ((des_short_opd1_str_reg == 3'd1) ? macro_opd1_001_c_str[15:0] : macro_opd1_000_c_str[15:0]) | macro_opd1_000_c_str[15:0]
des_opd2_n_str | 16 | 559 | 544 | RW | 0x1 | opd2的n stride | ASITIS | ASITIS | ASITIS | ASITIS | ASITIS | ASITIS | ASITIS | 1 | macro_opd2_000_n_str | 1 | ASITIS | 1 | 1
des_opd2_c_str | 16 | 575 | 560 | RW | 0x1 | opd2的c stride | 1 | 1 | macro_opd2_000_c_str | ((des_tsk_eu_typ_reg == `DES_MM2_TT) ? 16'd1 : 16'd0) | 1 | ASITIS | 1 | 1 | macro_opd2_000_c_str | 1 | 1 | 1 | 1
des_res0_addr | 32 | 607 | 576 | RW | 0x0 | res0起始地址 | ASITIS | ASITIS | ASITIS | ASITIS | ASITIS | ASITIS | ASITIS | ASITIS | ASITIS | ASITIS | ASITIS | ASITIS | ASITIS
des_opd0_addr | 32 | 639 | 608 | RW | 0x0 | 如果des_opt_opd0_const为0, opd0起始地址 如果des_opt_opd0_const为1, opd0常数 | ASITIS | ASITIS | ASITIS | ASITIS | ASITIS | ASITIS | ASITIS | ASITIS | ASITIS | ASITIS | ASITIS | ASITIS | ASITIS
des_opd1_addr | 32 | 671 | 640 | RW | 0x0 | 如果des_opt_opd1_const为0, opd1起始地址 如果des_opt_opd1_const为1, opd1常数 | ASITIS | ASITIS | ASITIS | ASITIS | ASITIS | 0 | ASITIS | ASITIS | ASITIS | 0 | ASITIS | ASITIS | ASITIS
des_opd2_addr | 32 | 703 | 672 | RW | 0x0 | 如果des_opt_opd2_const为0, opd2起始地址 如果des_opt_opd2_const为1, opd2常数 | ASITIS | ASITIS | ASITIS | ASITIS | ASITIS | ASITIS | 0 | ASITIS | ASITIS | 0 | ASITIS | ASITIS | ASITIS
des_res0_h_str | 32 | 735 | 704 | RW | 0x1 | res0的h stride, tensor arithmetic以外的指令只是用低19bit | {12'd0, macro_res0_000_n_str[17:16], 2'd0, des_res0_w_hw[15:0]} | {12'd0, macro_res0_000_n_str[17:16], 2'd0, des_res0_w_hw[15:0]} | {12'd0, macro_res0_000_n_str[17:16], 2'd0, des_res0_w_hw[15:0]} | {12'd0, macro_res0_000_n_str[17:16], 2'd0, des_res0_w_hw[15:0]} | {12'd0, macro_res0_000_n_str[17:16], 2'd0, des_res0_w_hw[15:0]} | (des_short_res0_str_reg == 3'd0) ? {macro_res0_000_n_str[17:16], 2'd0, des_res0_w_reg[15:0]} : des_res0_h_str_reg[19:0]} | {12'd0, macro_res0_000_n_str[17:16], 2'd0, des_res0_w_hw[15:0]} | {12'd0, macro_res0_000_n_str[17:16], 2'd0, des_res0_w_hw[15:0]} | {12'd0, macro_res0_000_n_str[17:16], 2'd0, des_res0_w_hw[15:0]} | ((des_short_res0_str_hw == 3'd0) ? {12'd0, macro_res0_000_n_str[17:16], 2'd0, des_res0_w_hw} : (des_short_res0_str_hw == 3'd1) ? 32'd0 : {12'd0, macro_res0_003_n_str[17:16], macro_res0_003_h_str[17:0]}) | {12'd0, macro_res0_000_n_str[17:16], 2'd0, des_res0_w_hw[15:0]} | {12'd0, macro_res0_000_n_str[17:16], 2'd0, des_res0_w_hw[15:0]} | {12'd0, macro_res0_003_n_str[17:16], macro_res0_003_h_str[17:0]}
des_res0_w_str | 32 | 767 | 736 | RW | 0x1 | res0的w stride, tensor arithmetic以外的指令只是用低19bit | {12'd0, macro_res0_000_c_str[17:16], 18'd1} | {12'd0, macro_res0_000_c_str[17:16], 18'd1} | {12'd0, macro_res0_000_c_str[17:16], 18'd1} | {12'd0, macro_res0_000_c_str[17:16], 18'd1} | {12'd0, macro_res0_000_c_str[17:16], 18'd1} | {12'd0, ( des_short_res0_str_reg == 3'd0) ? {macro_res0_000_c_str[17:16], 18'd1} : des_res0_w_str_reg[19:0]} | {12'd0, macro_res0_000_c_str[17:16], 18'd1} | {12'd0, macro_res0_000_c_str[17:16], 18'd1} | {12'd0, macro_res0_000_c_str[17:16], 18'd1} | {12'd0, ((des_short_res0_str_hw == 3'd0) ? macro_res0_000_c_str[17:16] : (des_short_res0_str_hw == 3'd1) ? 2'd0 : macro_res0_003_c_str[17:16]), 18'd1} | {12'd0, macro_res0_000_c_str[17:16], 18'd1} | {12'd0, macro_res0_000_c_str[17:16], 18'd1} | {12'd0, macro_res0_003_c_str[17:16], 18'd1}
des_opd0_h_str | 32 | 799 | 768 | RW | 0x1 | opd0的h stride, tensor arithmetic以外的指令只是用低19bit | ((des_short_opd0_str_reg == 3'd3)? des_opd0_h_str_reg : {12'd0, macro_opd0_000_n_str[17:16], 2'd0, des_opd0_w_hw}) | {12'd0, macro_opd0_000_n_str[17:16], 2'd0, des_opd0_w_hw[15:0]} | {12'd0, macro_opd0_000_n_str[17:16], 2'd0, des_opd0_w_hw} | {12'd0, macro_opd0_000_n_str[17:16], 2'd0, des_opd0_w_hw} | {16'd0, des_opd0_w_hw[15:0]} | {12'd0, (des_short_opd0_str_reg == 3'd0) ? {macro_opd0_000_n_str[17:16], 2'd0, des_opd0_w_hw[15:0]} : des_opd0_h_str_reg[19:0]} | {12'd0, macro_opd0_000_n_str[17:16], 2'd0, des_opd0_w_hw[15:0]} | {12'd0, macro_opd0_000_n_str[17:16], 2'd0, des_opd0_w_hw} | ((des_short_opd0_str_reg == 3'd3)? 32'd0 : {12'd0, macro_opd0_000_n_str[17:16], 2'd0, des_opd0_w_hw}) | {12'd0, macro_opd0_000_n_str[17:16], 2'd0, des_opd0_w_hw[15:0]} | {12'd0, macro_opd0_000_n_str[17:16], 2'd0, des_opd0_w_hw[15:0]} | {12'd0, (((des_tsk_eu_typ_reg == `DES_SGPE_M_GD1C) ? 2'd0 : (des_short_opd0_str_hw == 3'd4) ? 2'd0 : macro_opd0_000_n_str[17:16])), 2'd0, des_opd0_w_hw[15:0]} | {12'd0, ((des_short_opd0_str_reg == 3'd3) ? macro_opd0_003_n_str[17:16] : 2'd0), macro_opd0_003_h_str[17:0]}
des_opd0_w_str | 32 | 831 | 800 | RW | 0x1 | opd0的w stride, tensor arithmetic以外的指令只是用低19bit | ((des_short_opd0_str_reg == 3'd3)? des_opd0_w_str_reg : {12'd0, macro_opd0_000_c_str[17:16], 18'd1}) | {12'd0, macro_opd0_000_c_str[17:16], 18'd1} | {12'd0, macro_opd0_000_c_str[17:16], 18'd1} | {12'd0, macro_opd0_000_c_str[17:16], 18'd1} | {12'd0, macro_opd0_000_c_str[17:16], 18'd1} | {12'd0, (des_short_opd0_str_reg == 3'd0) ? {macro_opd0_000_c_str[17:16], 18'd1} : des_opd0_w_str_reg[19:0]} | {12'd0, macro_opd0_000_c_str[17:16], 18'd1} | {12'd0, macro_opd0_000_c_str[17:16], 18'd1} | ((des_short_opd0_str_reg == 3'd3)? 32'd0 : {12'd0, macro_opd0_000_c_str[17:16], 18'd1}) | {12'd0, macro_opd0_000_c_str[17:16], 18'd1} | {12'd0, macro_opd0_000_c_str[17:16], 18'd1} | {12'd0, ((des_short_opd0_str_reg == 3'd5) ? 2'd0 : (des_short_opd0_str_reg == 3'd4) ? 2'd0 : macro_opd0_000_c_str[17:16]), 18'd1} | {12'd0, ((des_short_opd0_str_reg == 3'd3) ? macro_opd0_003_c_str[17:16] : 2'd0), 18'd1}
des_opd1_h_str | 32 | 863 | 832 | RW | 0x1 | opd1的h stride, tensor arithmetic以外的指令只是用低19bit | {12'd0, macro_opd1_knl_n_str[17:16], macro_opd1_knl_h_str[17:0]} | {16'd0, des_opd1_w_hw} | {12'd0, macro_opd1_000_n_str[17:16], 2'd0, des_opd1_w_hw} | {12'd0, macro_opd1_000_n_str[17:16], 2'd0, des_opd1_w_hw} | {16'd0, des_opd1_w_hw[15:0]} | {12'd0, (des_short_opd1_str_reg == 3'd0) ? {macro_opd1_000_n_str[17:16], 2'd0, des_opd1_w_hw[15:0]} : des_opd1_h_str_reg[19:0]} | 1 | 1 | {12'd0, macro_opd1_000_n_str[17:16], 2'd0, des_opd0_w_hw} | 1 | {12'd0, macro_opd1_000_n_str[17:16], 2'd0, des_opd1_w_hw[15:0]} | {12'd0, ((des_short_opd1_str_reg == 3'd1) ? macro_opd1_001_n_str[17:16] : macro_opd1_000_n_str[17:16]), 2'd0, des_opd1_w_hw} | {12'd0, macro_opd1_000_n_str[17:16], 18'd1}
des_opd1_w_str | 32 | 895 | 864 | RW | 0x1 | opd1的w stride, tensor arithmetic以外的指令只是用低19bit | {macro_opd1_knl_c_str[17:16],( ((des_opt_opd1_prec_reg == `INT4) & (des_opt_opd0_prec_reg == `INT4)) ? 18'd128 : ( (des_opt_opd1_prec_reg == `INT8) ¦ (des_opt_opd1_prec_reg == `INT4) ) ? 18'd64 : (des_opt_opd0_prec_reg == `FP32) ? 18'd1 : 18'd32)} | {12'd0, macro_opd1_001_c_str[17:16], 2'd0, 18'd1} | {12'd0, macro_opd1_000_c_str[17:16], 18'd1} | {12'd0, macro_opd1_000_c_str[17:16], 18'd1} | {12'd0, macro_opd1_000_c_str[17:16], 18'd1} | {12'd0, (des_short_opd1_str_reg == 3'd0) ? {macro_opd1_000_c_str[17:16], 18'd1} : des_opd1_w_str_reg[19:0]} | 1 | 1 | {12'd0, macro_opd1_000_c_str[17:16], 18'd1} | 1 | {12'd0, macro_opd1_000_c_str[17:16], 2'd0, 18'd1} | {12'd0, ((des_short_opd1_str_reg == 3'd1) ? macro_opd1_001_c_str[17:16] : macro_opd1_000_c_str[17:16]), 18'd1} | {12'd0, macro_opd1_000_c_str[17:16], 18'd1}
des_opd2_h_str | 32 | 927 | 896 | RW | 0x1 | opd2的h stride, tensor arithmetic以外的指令只是用低19bit | 1 | 1 | 1 | 1 | 1 | 1 | 1 | 1 | {12'd0, macro_opd2_000_n_str[17:16], 2'd0, des_res0_w_hw} | 1 | 1 | 1 | 1
des_opd2_w_str | 32 | 959 | 928 | RW | 0x1 | opd2的w stride, tensor arithmetic以外的指令只是用低19bit | 1 | 1 | 1 | 1 | 1 | 1 | 1 | 1 | {12'd0, macro_opd2_000_c_str[17:16], 18'd1 } | 1 | 1 | 1 | 1
des_res1_addr | 32 | 991 | 960 | RW | 0x0 | res1起始地址 | ASITIS | ASITIS | 0 | 0 | 0 | ASITIS | 0 | 0 | ASITIS | 0 | 0 | ASITIS | ASITIS
des_opd3_addr | 32 | 1023 | 992 | RW | 0x0 | 如果des_opt_opd3_const为0, opd3起始地址 如果des_opt_opd3_const为1, opd3常数 | ASITIS | ASITIS | 0 | 0 | 0 | 0 | 0 | 0 | ASITIS | 0 | 0 | ASITIS | 0
必须配
硬件可推导的指令filed，无需软件配置
无需软件配置，且不影响硬件行为的field
macro_res0_000_c_str = (`EU_NUM*((des_res0_h_hw*des_res0_w_hw+`EU_NUM)/`EU_NUM));
macro_res0_000_n_str = macro_res0_000_c_str*(des_res0_c_hw+(des_res0_addr_hw>>(`ADDR_BITS+`LANE_BITS))+`LANE_NUM)>>`LANE_NUM_LOG2;
macro_res0_001_c_str = des_res0_h_hw*des_res0_w_hw;
macro_res0_001_n_str = macro_res0_001_c_str*des_res0_c_hw;
macro_res0_003_h_str = (`EU_NUM*((des_res0_w+`EU_NUM)/`EU_NUM));
macro_res0_003_c_str = macro_res0_003_h_str * des_res0_h
macro_res0_003_n_str = macro_res0_003_c_str*(des_res0_c+(des_res0_addr>>(`ADDR_BITS+`LANE_BITS))+`LANE_NUM)>>`LANE_NUM_LOG2;
macro_opd0_003_h_str = (`EU_NUM*((des_opd0_w_hw+`EU_NUM)/`EU_NUM));
macro_opd0_003_c_str = macro_opd0_003_h_str * des_opd0_h
macro_opd0_003_n_str = macro_opd0_003_c_str*(des_opd0_c+(des_opd0_addr>>(`ADDR_BITS+`LANE_BITS))+`LANE_NUM)>>`LANE_NUM_LOG2;
macro_opd0_000_c_str = (`EU_NUM*((des_opd0_h_hw*des_opd0_w_hw+`EU_NUM)/`EU_NUM));
macro_opd0_000_n_str = macro_opd0_000_c_str*(des_opd0_c_hw+(des_opd0_addr_hw>>(`ADDR_BITS+`LANE_BITS))+`LANE_NUM)>>`LANE_NUM_LOG2;
macro_opd1_000_c_str = (`EU_NUM*((des_opd1_h_hw*des_opd1_w_hw+`EU_NUM)/`EU_NUM));
macro_opd1_000_n_str = macro_opd1_000_c_str*(des_opd1_c_hw+(des_opd1_addr_hw>>(`ADDR_BITS+`LANE_BITS))+`LANE_NUM)>>`LANE_NUM_LOG2;
macro_opd1_001_c_str = des_opd1_h_hw*des_opd1_w_hw;
macro_opd1_001_n_str = macro_opd1_001_c_str*des_opd1_c_hw;
Note on A11: dora: 添加res0_sign
Note on A12: dora: 删除relu_thres

## sCONV
field | Length（bit） | High（bit） | Low（bit） | RW | Default | descriptions | conv_neuron opd0=image opd1=kernel opd2=bias/kzp res0=result | Code
des_cmd_short | 1 | 0 | 0 | RW | 0x0 | 1: 512bit | ASITIS | 0
des_sym_range | 1 | 1 | 1 | RW | 0x0 | conv/mm2结果量化，是否做对称饱和: 0: 不做对称饱和 1: 做对称饱和 | ASITIS | 0
des_opt_opd4_const | 1 | 2 | 2 | RW | 0x0 | 当opd0数据类型时INT8，INT4时，KZP是否为常数 0: 非常数 1: 常数 | ASITIS | 0
des_opt_opd5_const | 1 | 3 | 3 | RW | 0x0 | conv/mm2结果量化，量化参数是否常数 0: 非常数 1: 常数 | ASITIS | 0
des_opt_relu | 1 | 4 | 4 | RW | 0x0 | 对结果是否做relu 0: 不做relu操作 1: 做relu操作 | ASITIS | 0
des_opt_rq | 1 | 5 | 5 | RW | 0x0 | 结果是否做量化 0: 不做量化 1: 做量化 | ASITIS | 0
des_opd2_n_str | 3 | 8 | 6 | RW | 0x0 | des_opd2_n_str[2:0]: 0: round_to_even 1: half round up 2: round to zero 3: floor 4: ceil | ASITIS | 0
des_opt_opd1_prec | 3 | 11 | 9 | RW | 0x0 | opd1数据类型 0: INT8 1: FP16 2: FP32 3: INT16 4: INT32 5: BFP16 6: INT4 7：FP8 | ASITIS | 0
des_op_code | 5 | 16 | 12 | RW | 0x0 | reserved0 | 0 | 2
des_cmd_id_dep | 23 | 39 | 17 | RW | 0x0 | Dependency CMD ID 等待des_cmd_id_en指定外部eng ID完成后, 方可执行本descriptor | ASITIS | 0
des_dbg_mode | 1 | 40 | 40 | RW | 0x0 | debug single_step des_mode | ASITIS
des_tsk_typ | 4 | 44 | 41 | RW | 0x0 | 指令任务类型 0: conv | ASITIS | 0
des_tsk_eu_typ | 5 | 49 | 45 | RW | 0x0 | des_tsk_eu_typ[4:0]指令操作类型， 0: CONV_NORMAL 2: CONV_TF32 | ASITIS | 0
des_opt_opd0_sign | 1 | 50 | 50 | RW | 0x0 | opd0数据类型是INT8时, opd0是否为有符号数 0: 无符号数 1: 有符号数 | ASITIS | 0
des_opt_opd1_sign | 1 | 51 | 51 | RW | 0x1 | opd1数据类型是INT8时, opd1是否为有符号数 0: 无符号数 1: 有符号数 | ASITIS | 0
des_opt_opd2_sign | 1 | 52 | 52 | RW | 0x1 | opd2数据类型是INT8时, opd2是否为有符号数 0: 无符号数 1: 有符号数 | ASITIS | 0
des_pad_mode | 2 | 54 | 53 | RW | 0x0 | padding mode: 0: Constant 1: Reflection 2: Replication 3: Circular | ASITIS | 0
des_opt_res0_sign | 1 | 55 | 55 | RW | 0x0 | res0是INT型时，指明结果是有符号数还是无符号数 0: 无符号 1: 有符号 结果数据类型是FP8时，opd2为152格式或143格式 0：152格式 1：143格式 | ASITIS | 0
des_opt_opd2_prec | 3 | 58 | 56 | RW | 0x0 | opd2数据类型 0: INT8 1: FP16 2: FP32 3: INT16 4: INT32 5: BFP16 6: INT4 7：FP8 | ASITIS | 0
des_pwr_step | 4 | 62 | 59 | RW | 0x0 | power step | ASITIS | 0
des_opt_res_add | 1 | 63 | 63 | RW | 0x0 | 如果指令操作类型是CONV_NORMAL, 0: 不做result add 1: 做result add 其他，reserved | ASITIS | 0
des_opt_kernel_rotate | 1 | 64 | 64 | RW | 0x0 | kernel是否旋转 | ASITIS | 0
des_opt_res0_prec | 3 | 67 | 65 | RW | 0x2 | res0数据类型 0: INT8 1: FP16 2: FP32 3: INT16 4: INT32 5: BFP16 6: INT4 7：FP8 | ASITIS | 0
des_opt_opd0_prec | 3 | 70 | 68 | RW | 0x2 | opd0数据类型 0: INT8 1: FP16 2: FP32 3: INT16 4: INT32 5: BFP16 6: INT4 7：FP8 | ASITIS | 0
des_opt_opd1_const | 1 | 71 | 71 | RW | 0x0 | 0: kernel非常数 1: kernel常数 | ASITIS | 0
des_opt_opd2_const | 1 | 72 | 72 | RW | 0x0 | 0: bias非常数 1: bias常数 | ASITIS | 0
des_opd0_up_pad | 4 | 76 | 73 | RW | 0x0 | opd0上方padding行数 , 0-15有效 | ASITIS | 0
des_opd0_dn_pad | 4 | 80 | 77 | RW | 0x0 | opd0下方padding行数 , 0-15有效 | ASITIS | 0
des_opd0_lf_pad | 4 | 84 | 81 | RW | 0x0 | opd0左方padding列数 , 0-15有效 | ASITIS | 0
des_opd0_rt_pad | 4 | 88 | 85 | RW | 0x0 | opd0右方padding列数 , 0-15有效 | ASITIS | 0
des_res_op_x_str | 4 | 92 | 89 | RW | 0x1 | 卷积/pooling横向stride, 1-15有效 | ASITIS | 0
des_res_op_y_str | 4 | 96 | 93 | RW | 0x1 | 卷积/pooling纵向stride, 1-15有效 | ASITIS | 0
des_opt_opd3_const | 1 | 97 | 97 | RW | 0x0 | opd3是否常数 0: 非常数 1: 常数 | ASITIS | 0
des_short_opd0_str | 3 | 100 | 98 | RW | 0x0 | opd0数据存储格式 0: 对齐, 即 W_STRIDE=1 H_STRIDE=W C_STRIDE=EU_NUM*roundup(H*W/EU_NUM) N_STRIDE=C_STRIDE*roundup(C+C_START/LANE_NUM) 1: tensor others: not support | ASITIS | 0
des_res0_addr | 26 | 126 | 101 | RW | 0x0 | res0起始地址 | ASITIS | 0
des_intr_en | 1 | 127 | 127 | RW | 0x0 | 0: 该指令执行结束不发出intr 1: 该指令执行结束发出intr | ASITIS | 0
des_opd0_x_ins0 | 4 | 131 | 128 | RW | 0x0 | opd0行方向每个元素后插入常数的个数, 0-14有效 | ASITIS | 0
des_opd0_y_ins0 | 4 | 135 | 132 | RW | 0x0 | opd0列方向每个元素后插入常数的个数, 0-14有效 | ASITIS | 0
des_opd1_x_ins0 | 4 | 139 | 136 | RW | 0x0 | opd1行方向每个元素后插入常数的个数, 0-14有效 | ASITIS | 0
des_opd1_y_ins0 | 4 | 143 | 140 | RW | 0x0 | opd1列方向每个元素后插入常数的个数, 0-14有效 | ASITIS | 0
des_opd0_n_str | 16 | 159 | 144 | RW | 0x0 | opd0 n stride | ASITIS | 0
des_res0_n | 16 | 175 | 160 | RW | 0x1 | opd0的n, 0无效 | ASITIS | 0
des_res0_c | 16 | 191 | 176 | RW | 0x1 | res0的c, 0无效 | ASITIS | 0
des_res0_h | 16 | 207 | 192 | RW | 0x1 | res0的h, 0无效 | ASITIS | 0
des_res0_w | 16 | 223 | 208 | RW | 0x1 | res0的w, 0无效 | ASITIS | 0
des_opd0_c | 16 | 239 | 224 | RW | 0x1 | opd0的c, 0无效 | ASITIS | 0
des_opd0_h | 16 | 255 | 240 | RW | 0x1 | opd0的h, 0无效 | ASITIS | 0
des_opd0_w | 16 | 271 | 256 | RW | 0x1 | opd0的w, 0无效, | ASITIS | 0
des_opd1_h | 16 | 287 | 272 | RW | 0x1 | opd1的h, 0无效 | ASITIS | 0
des_opd1_w | 16 | 303 | 288 | RW | 0x1 | opd1的w, 0无效 | ASITIS | 0
des_opd0_c_str | 16 | 319 | 304 | RW | 0x0 | opd0 c stride | ASITIS | 0
des_opd0_addr | 32 | 351 | 320 | RW | 0x0 | opd0起始地址 | ASITIS | 0
des_opd1_addr | 32 | 383 | 352 | RW | 0x0 | 如果des_opt_opd1_const为0, opd1起始地址, 如果des_opt_opd1_const为1, opd1常数 | ASITIS | 0
des_opd2_addr | 32 | 415 | 384 | RW | 0x0 | 如果des_opt_opd2_const为0, opd2起始地址 如果des_opt_opd2_const为1, opd2常数 | ASITIS | 0
des_res1_addr | 32 | 447 | 416 | RW | 0x0 | insert常数 | ASITIS | 0
des_opd3_addr | 32 | 479 | 448 | RW | 0x0 | 指向padding/insert tensor或者padding的常数 | ASITIS | 0
des_opd0_h_str | 16 | 495 | 480 | RW | 0x0 | opd0 h stride | ASITIS | 0
des_opd0_w_str | 16 | 511 | 496 | RW | 0x0 | opd0 w stride | ASITIS | 0

## sCONV_BW
field | Length（bit） | High（bit） | Low（bit） | RW | Default | descriptions | conv_neuron opd0=image opd1=kernel opd2=bias/kzp res0=result | Code
des_cmd_short | 1 | 0 | 0 | RW | 0x0 | 1: 512bit | ASITIS | 0
des_sym_range | 1 | 1 | 1 | RW | 0x0 | conv/mm2结果量化，是否做对称饱和: 0: 不做对称饱和 1: 做对称饱和 | ASITIS | 0
des_opt_opd4_const | 1 | 2 | 2 | RW | 0x0 | 当opd0数据类型时INT8，INT4时，KZP是否为常数 0: 非常数 1: 常数 | ASITIS | 0
des_opt_opd5_const | 1 | 3 | 3 | RW | 0x0 | conv/mm2结果量化，量化参数是否常数 0: 非常数 1: 常数 | ASITIS | 0
des_opt_relu | 1 | 4 | 4 | RW | 0x0 | 对结果是否做relu 0: 不做relu操作 1: 做relu操作 | ASITIS | 0
des_opt_rq | 1 | 5 | 5 | RW | 0x0 | 结果是否做量化 0: 不做量化 1: 做量化 | ASITIS | 0
des_opd2_n_str | 3 | 8 | 6 | RW | 0x0 | des_opd2_n_str[2:0]: 0: round_to_even 1: half round up 2: round to zero 3: floor 4: ceil | ASITIS | 0
des_opt_opd1_prec | 3 | 11 | 9 | RW | 0x0 | opd1数据类型 0: INT8 1: FP16 2: FP32 3: INT16 4: INT32 5: BFP16 6: INT4 7：FP8 | ASITIS | 0
des_op_code | 5 | 16 | 12 | RW | 0x0 | reserved0 | 0 | 2
des_cmd_id_dep | 23 | 39 | 17 | RW | 0x0 | Dependency CMD ID 等待des_cmd_id_en指定外部eng ID完成后, 方可执行本descriptor | ASITIS | 0
des_dbg_mode | 1 | 40 | 40 | RW | 0x0 | debug single_step des_mode | ASITIS
des_tsk_typ | 4 | 44 | 41 | RW | 0x0 | 指令任务类型 0: conv | ASITIS | 0
des_tsk_eu_typ | 5 | 49 | 45 | RW | 0x0 | des_tsk_eu_typ[4:0]指令操作类型， 1: CONV_BW 4: CONV_BW_TF32 | ASITIS | 0
des_opt_opd0_sign | 1 | 50 | 50 | RW | 0x0 | opd0数据类型是INT8时, opd0是否为有符号数 0: 无符号数 1: 有符号数 | ASITIS | 0
des_opt_opd1_sign | 1 | 51 | 51 | RW | 0x1 | opd1数据类型是INT8时, opd1是否为有符号数 0: 无符号数 1: 有符号数 | ASITIS | 0
des_opt_opd2_sign | 1 | 52 | 52 | RW | 0x1 | opd2数据类型是INT8时, opd2是否为有符号数 0: 无符号数 1: 有符号数 | ASITIS | 0
des_pad_mode | 2 | 54 | 53 | RW | 0x0 | padding mode: 0: Constant 1: Reflection 2: Replication 3: Circular | ASITIS | 0
des_opt_res0_sign | 1 | 55 | 55 | RW | 0x0 | res0是INT型时，指明结果是有符号数还是无符号数 0: 无符号 1: 有符号 结果数据类型是FP8时，opd2为152格式或143格式 0：152格式 1：143格式 | ASITIS | 0
des_opt_opd2_prec | 3 | 58 | 56 | RW | 0x0 | opd2数据类型 0: INT8 1: FP16 2: FP32 3: INT16 4: INT32 5: BFP16 6: INT4 7：FP8 | ASITIS | 0
des_pwr_step | 4 | 62 | 59 | RW | 0x0 | power step | ASITIS | 0
des_opt_res_add | 1 | 63 | 63 | RW | 0x0 | 如果指令操作类型是CONV_NORMAL, 0: 不做result add 1: 做result add 其他，reserved | ASITIS | 0
des_opt_kernel_rotate | 1 | 64 | 64 | RW | 0x0 | kernel是否旋转 | ASITIS | 0
des_opt_res0_prec | 3 | 67 | 65 | RW | 0x2 | res0数据类型 0: INT8 1: FP16 2: FP32 3: INT16 4: INT32 5: BFP16 6: INT4 7：FP8 | ASITIS | 0
des_opt_opd0_prec | 3 | 70 | 68 | RW | 0x2 | opd0数据类型 0: INT8 1: FP16 2: FP32 3: INT16 4: INT32 5: BFP16 6: INT4 7：FP8 | ASITIS | 0
des_opt_opd1_const | 1 | 71 | 71 | RW | 0x0 | 0: kernel非常数 1: kernel常数 | ASITIS | 0
des_opt_opd2_const | 1 | 72 | 72 | RW | 0x0 | 0: bias非常数 1: bias常数 | ASITIS | 0
des_opd0_up_pad | 4 | 76 | 73 | RW | 0x0 | opd0上方padding行数 , 0-15有效 | ASITIS | 0
des_opd0_dn_pad | 4 | 80 | 77 | RW | 0x0 | opd0下方padding行数 , 0-15有效 | ASITIS | 0
des_opd0_lf_pad | 4 | 84 | 81 | RW | 0x0 | opd0左方padding列数 , 0-15有效 | ASITIS | 0
des_opd0_rt_pad | 4 | 88 | 85 | RW | 0x0 | opd0右方padding列数 , 0-15有效 | ASITIS | 0
des_res_op_x_str | 4 | 92 | 89 | RW | 0x1 | 卷积/pooling横向stride, 1-15有效 | ASITIS | 0
des_res_op_y_str | 4 | 96 | 93 | RW | 0x1 | 卷积/pooling纵向stride, 1-15有效 | ASITIS | 0
des_opt_opd3_const | 1 | 97 | 97 | RW | 0x0 | opd3是否常数 0: 非常数 1: 常数 | ASITIS | 0
des_short_opd0_str | 3 | 100 | 98 | RW | 0x0 | opd0数据存储格式 0: 对齐, 即 W_STRIDE=1 H_STRIDE=W C_STRIDE=EU_NUM*roundup(H*W/EU_NUM) N_STRIDE=C_STRIDE*roundup(C+C_START/LANE_NUM) 1: tensor others: not support | ASITIS | 0
des_res0_addr | 26 | 126 | 101 | RW | 0x0 | res0起始地址 | ASITIS | 0
des_intr_en | 1 | 127 | 127 | RW | 0x0 | 0: 该指令执行结束不发出intr 1: 该指令执行结束发出intr | ASITIS | 0
des_opd0_x_ins0 | 4 | 131 | 128 | RW | 0x0 | opd0行方向每个元素后插入常数的个数, 0-14有效 | ASITIS | 0
des_opd0_y_ins0 | 4 | 135 | 132 | RW | 0x0 | opd0列方向每个元素后插入常数的个数, 0-14有效 | ASITIS | 0
des_opd1_x_ins0 | 4 | 139 | 136 | RW | 0x0 | opd1行方向每个元素后插入常数的个数, 0-14有效 | ASITIS | 0
des_opd1_y_ins0 | 4 | 143 | 140 | RW | 0x0 | opd1列方向每个元素后插入常数的个数, 0-14有效 | ASITIS | 0
des_opd0_n_str | 16 | 159 | 144 | RW | 0x0 | opd0 n stride | ASITIS | 0
des_opd0_n | 16 | 175 | 160 | RW | 0x1 | opd0的n, 0无效 | ASITIS | 0
des_res0_c | 16 | 191 | 176 | RW | 0x1 | res0的c, 0无效 | ASITIS | 0
des_res0_h | 16 | 207 | 192 | RW | 0x1 | res0的h, 0无效 | ASITIS | 0
des_res0_w | 16 | 223 | 208 | RW | 0x1 | res0的w, 0无效 | ASITIS | 0
des_opd0_c | 16 | 239 | 224 | RW | 0x1 | opd0的c, 0无效 | ASITIS | 0
des_opd0_h | 16 | 255 | 240 | RW | 0x1 | opd0的h, 0无效 | ASITIS | 0
des_opd0_w | 16 | 271 | 256 | RW | 0x1 | opd0的w, 0无效, | ASITIS | 0
des_opd1_h | 16 | 287 | 272 | RW | 0x1 | opd1的h, 0无效 | ASITIS | 0
des_opd1_w | 16 | 303 | 288 | RW | 0x1 | opd1的w, 0无效 | ASITIS | 0
des_opd0_c_str | 16 | 319 | 304 | RW | 0x0 | opd0 c stride | ASITIS | 0
des_opd0_addr | 32 | 351 | 320 | RW | 0x0 | opd0起始地址 | ASITIS | 0
des_opd1_addr | 32 | 383 | 352 | RW | 0x0 | 如果des_opt_opd1_const为0, opd1起始地址, 如果des_opt_opd1_const为1, opd1常数 | ASITIS | 0
des_opd2_addr | 32 | 415 | 384 | RW | 0x0 | 如果des_opt_opd2_const为0, opd2起始地址 如果des_opt_opd2_const为1, opd2常数 | ASITIS | 0
des_res1_addr | 32 | 447 | 416 | RW | 0x0 | insert常数 | ASITIS | 0
des_opd3_addr | 32 | 479 | 448 | RW | 0x0 | 指向padding/insert tensor或者padding的常数 | ASITIS | 0
des_opd0_h_str | 16 | 495 | 480 | RW | 0x0 | opd0 h stride | ASITIS | 0
des_opd0_w_str | 16 | 511 | 496 | RW | 0x0 | opd0 w stride | ASITIS | 0

## sPorD
field | Length（bit） | High（bit） | Low（bit） | RW | Default | descriptions | depthwise/pooling opd0=image opd1=kernel opd2=bias(for depth wise) | code
des_cmd_short | 1 | 0 | 0 | RW | 0x0 | 1: 512bit | ASITIS | 0
des_sym_range | 1 | 1 | 1 | RW | 0x0 | conv/mm2结果量化，是否做对称饱和: 0: 不做对称饱和 1: 做对称饱和 | ASITIS | 0
des_rsvd0 | 1 | 2 | 2 | RW | 0x0 | reserved0 | 0 | 2
des_opt_opd5_const | 1 | 3 | 3 | RW | 0x0 | conv/mm2结果量化，量化参数是否常数 0: 非常数 1: 常数 | ASITIS | 0
des_opt_relu | 1 | 4 | 4 | RW | 0x0 | 对结果是否做relu 0: 不做relu操作 1: 做relu操作 | ASITIS | 0
des_opt_rq | 1 | 5 | 5 | RW | 0x0 | 结果是否做量化 0: 不做量化 1: 做量化 | ASITIS | 0
des_op_code | 11 | 16 | 6 | RW | 0x0 | TPU命令ID 0不可用 | ASITIS | 0
des_cmd_id_dep | 23 | 39 | 17 | RW | 0x0 | Dependency CMD ID 等待des_cmd_id_en指定外部eng ID完成后, 方可执行本descriptor | ASITIS | 0
des_dbg_mode | 1 | 40 | 40 | RW | 0x0 | debug single_step des_mode | ASITIS | 0
des_tsk_typ | 4 | 44 | 41 | RW | 0x0 | 指令任务类型 1: depthwise or pooling | ASITIS | 0
des_tsk_eu_typ | 5 | 49 | 45 | RW | 0x0 | 指令操作类型 0: depthwise 1: avg pooling 3: min pooling 4: max pooling 5: ROI depthwise 6: ROI avg pooling 7: ROI max pooling 8: ROI min pooling | ASITIS | 0
des_opt_kernel_rotate | 1 | 50 | 50 | RW | 0x2 | kernel是否旋转 | ASITIS | 0
des_opt_opd0_sign | 1 | 51 | 51 | RW | 0x0 | opd0数据类型是INT8时, opd0是否为有符号数 0: 无符号数 1: 有符号数 | ASITIS | 0
des_opt_opd1_sign | 1 | 52 | 52 | RW | 0x1 | opd1数据类型是INT8时, opd0是否为有符号数 0: 无符号数 1: 有符号数 | ASITIS | 0
des_pad_mode | 2 | 54 | 53 | RW | 0x0 | padding mode: 0: Constant 1: Reflection 2: Replication 3: Circular | ASITIS | 0
des_opt_res0_sign | 1 | 55 | 55 | RW | 0x0 | res0是INT型时，指明结果是有符号数还是无符号数 0: 无符号 1: 有符号 | ASITIS | 0
des_opt_opd2_prec | 3 | 58 | 56 | RW | 0x0 | opd2数据类型 如果指令操作类型是depthwise, 且操作数类型是INT8, 则 4: INT32 如果操作类型是ROI max pooling/ROI avg pooling/ROI depthwise 0: INT8 1: FP16 2: FP32 5: BFP16 others: reserved | ASITIS | 0
des_pwr_step | 4 | 62 | 59 | RW | 0x0 | power step | ASITIS | 0
des_opt_opd1_const | 1 | 63 | 63 | RW | 0x0 | opd1是否常数, 如果是常数的话，其值在des_opd1_addr中 如果指令操作类型是avg pooling或者ROI avg pooling，则 1: 常数，即des_opd1_addr表示该常数, 该常数数据类型与opd0相同 | ASITIS | 0
des_opt_opd2_const | 1 | 64 | 64 | RW | 0x0 | 如果指令操作类型是ROI avg, ROI max, ROI depthwise, 则 0: 非常数 1: 常数 | ASITIS | 0
des_opt_opd3_const | 1 | 65 | 65 | RW | 0x0 | 如果指令操作类型是avg pooling, max pooling, depthwise, 则 padding, insert值是否常数 0: 非常数 1: 常数 如果指令操作类型是ROI avg, ROI max, ROI depthwise, 则 Fix0: 非常数 | ASITIS | 0
des_opt_res0_prec | 3 | 68 | 66 | RW | 0x2 | res0数据类型 0: INT8 1: FP16 2: FP32 3: INT16 4: INT32 5: BFP16 others: reserved | ASITIS | 0
des_opt_opd0_prec | 3 | 71 | 69 | RW | 0x2 | opd0数据类型 0: INT8 1: FP16 2: FP32 5: BFP16 others: reserved | ASITIS | 0
des_opd0_x_ins0 | 4 | 75 | 72 | RW | 0x0 | opd0行方向每个元素后插入0的个数, 0-7有效 | ASITIS | 0
des_opd0_y_ins0 | 4 | 79 | 76 | RW | 0x0 | opd0列方向每个元素后插入0的个数, 0-7有效 | ASITIS | 0
des_opd1_x_ins0 | 4 | 83 | 80 | RW | 0x0 | opd1行方向每个元素后插入0的个数, 0-14有效 | ASITIS | 0
des_opd1_y_ins0 | 4 | 87 | 84 | RW | 0x0 | opd1列方向每个元素后插入0的个数, 0-14有效 | ASITIS | 0
des_opd0_up_pad | 4 | 91 | 88 | RW | 0x0 | opd0上方padding行数 , 0-15有效 | ASITIS | 0
des_opd0_dn_pad | 4 | 95 | 92 | RW | 0x0 | opd0下方padding行数 , 0-15有效 | ASITIS | 0
des_opd0_lf_pad | 4 | 99 | 96 | RW | 0x0 | opd0左方padding列数 , 0-15有效 | ASITIS | 0
des_opd0_rt_pad | 4 | 103 | 100 | RW | 0x0 | opd0右方padding列数 , 0-15有效 | ASITIS | 0
des_res_op_x_str | 4 | 107 | 104 | RW | 0x1 | 卷积/pooling横向stride, 1-15有效 | ASITIS | 0
des_res_op_y_str | 4 | 111 | 108 | RW | 0x1 | 卷积/pooling纵向stride, 1-15有效 | ASITIS | 0
des_opd2_n_str | 3 | 114 | 112 | RW | 0x0 | des_opd2_n_str[2:0]: 如果指令操作类型是depthwise, depthwise_relu且是INT8运算, round模式 0: round_to_even 1: half round up 2: round to zero 3: floor 4: ceil 5: round to nearest with Ties to Plus Infinity 6: round to nearest with Ties to Minus Infinity | ASITIS | 0
des_rsvd2 | 11 | 125 | 115 | RW | 0x0 | reserved0 | 0 | 2
des_opt_opd2_sign | 1 | 126 | 126 | RW | 0x0 | opd2符号位 | ASITIS | 0
des_intr_en | 1 | 127 | 127 | RW | 0x0 | 0: 该指令执行结束不发出intr 1: 该指令执行结束发出intr | ASITIS | 0
des_res0_n | 16 | 143 | 128 | RW | 0x1 | res0的n, 0无效 | ASITIS | 0
des_res0_c | 16 | 159 | 144 | RW | 0x1 | res0的c, 0无效 | ASITIS | 0
des_res0_h | 16 | 175 | 160 | RW | 0x1 | res0的h, 0无效 | ASITIS | 0
des_res0_w | 16 | 191 | 176 | RW | 0x1 | res0的w, 0无效 | ASITIS | 0
des_opd0_h | 16 | 207 | 192 | RW | 0x1 | opd0的h | ASITIS | 0
des_opd0_w | 16 | 223 | 208 | RW | 0x1 | opd0的w | ASITIS | 0
des_opd1_h | 16 | 239 | 224 | RW | 0x1 | opd1的h, 0无效 | ASITIS | 0
des_opd1_w | 16 | 255 | 240 | RW | 0x1 | opd1的w, 0无效 | ASITIS | 0
des_res0_addr | 32 | 287 | 256 | RW | 0x0 | res0起始地址 | ASITIS | 0
des_opd0_addr | 32 | 319 | 288 | RW | 0x0 | opd0起始地址 | ASITIS | 0
des_opd1_addr | 32 | 351 | 320 | RW | 0x0 | 如果des_opt_opd1_const为0, opd1起始地址 如果des_opt_opd1_const为1, opd1常数 | ASITIS | 0
des_opd2_addr | 32 | 383 | 352 | RW | 0x0 | 如果指令操作类型是depthwise则 bias 如果指令操作类型是max pool/min pool, 则 index输出地址,若地址值为0xFFFFFFFF则表示不输出index张量 如果指令操作类型是ROI avg, ROI max, ROI depthwise, 则 opd2常数 | ASITIS | 0
des_res1_addr | 32 | 415 | 384 | RW | 0x0 | 如果是浮点运算, 则 插值常数 如果指令操作类型是depthwise且是INT8运算, 则 des_res1_addr[7:0]表示插值 | ASITIS | 0
des_opd3_addr | 32 | 447 | 416 | RW | 0x0 | 指向padding tensor的地址或者padding的常数 | ASITIS | 0
des_rsvd3 | 64 | 511 | 448 | RW | 0x0 | reserved0 | 0 | 2

## sMM
field | Length（bit） | High（bit） | Low（bit） | RW | Default | descriptions | matrix | code
des_cmd_short | 1 | 0 | 0 | RW | 0x0 | 1: 384bit | ASITIS | 0
des_sym_range | 1 | 1 | 1 | RW | 0x0 | 量化饱和是否做对称饱和 | ASITIS | 0
des_rsvd0 | 1 | 2 | 2 | RW | 0x0 | reserved0 | 0 | 2
des_rsvd1 | 1 | 3 | 3 | RW | 0x0 | reserved0 | 0 | 2
des_opt_relu | 1 | 4 | 4 | RW | 0x0 | 对结果是否做relu 0: 不做relu操作 1: 做relu操作 | ASITIS | 0
des_opt_rq | 1 | 5 | 5 | RW | 0x0 | 结果是否做量化 0: 不做量化 1: 做量化 | ASITIS | 0
des_rsvd2 | 3 | 8 | 6 | RW | 0x0 | reserved0 | 0 | 2
des_rsvd3 | 8 | 16 | 9 | RW | 0x0 | reserved0 | 0 | 2
des_cmd_id_dep | 23 | 39 | 17 | RW | 0x0 | Dependency CMD ID 等待des_cmd_id_en指定外部eng ID完成后, 方可执行本descriptor | ASITIS | 0
des_dbg_mode | 1 | 40 | 40 | RW | 0x0 | debug single_step des_mode | ASITIS | 0
des_tsk_typ | 4 | 44 | 41 | RW | 0x0 | 指令任务类型 2: matrix multiply && matrix multiply2 | ASITIS | 0
des_tsk_eu_typ | 5 | 49 | 45 | RW | 0x0 | 指令操作类型 1: MM_NORMAL others: not support | ASITIS | 0
des_opt_res_add | 1 | 50 | 50 | RW | 0x0 | 是否result_add | ASITIS | 0
des_opt_left_tran | 1 | 51 | 51 | RW | 0x0 | 如果指令操作类型是MM_NORMAL, 左矩阵是否转置 0: 不转置 1: 转置 | ASITIS | 0
des_opt_opd0_const | 1 | 52 | 52 | RW | 0x0 | opd0是否常数 0: 非常数 1: 常数 | ASITIS | 0
des_opt_opd2_const | 1 | 53 | 53 | RW | 0x0 | opd2是否常数 0: 非常数 1: 常数 | ASITIS | 0
des_rsvd4 | 1 | 54 | 54 | RW | 0x0 | reserved0 | 0 | 2
des_opt_res0_sign | 1 | 55 | 55 | RW | 0x0 | res0是INT型时，指明结果是有符号数还是无符号数 0: 无符号 1: 有符号 | ASITIS | 0
des_rsvd5 | 3 | 58 | 56 | RW | 0x0 | reserved0 | 0 | 2
des_pwr_step | 4 | 62 | 59 | RW | 0x0 | power step | ASITIS | 0
des_intr_en | 1 | 63 | 63 | RW | 0x0 | 0: 该指令执行结束不发出intr 1: 该指令执行结束发出intr | ASITIS | 0
des_opt_opd0_sign | 1 | 64 | 64 | RW | 0x0 | opd0数据类型是INT8时，opd0是否为有符号数 0: 无符号数 1: 有符号数 | ASITIS | 0
des_opt_opd1_sign | 1 | 65 | 65 | RW | 0x1 | opd1数据类型是INT8时，opd0是否为有符号数 0: 无符号数 1: 有符号数 | ASITIS | 0
des_opt_opd2_sign | 1 | 66 | 66 | RW | 0x1 | opd2是否为有符号数 如果指令操作类型是MM_NORMAL, 且opd0数据类型是INT32时 0: 无符号数 如果指令操作类型是NM_NORMAL, 且opd0数据类型是INT8/INT16, 则 0: 无符号数 1: 有符号数 | ASITIS | 0
des_opt_res0_prec | 3 | 69 | 67 | RW | 0x2 | res0数据类型 0: INT8 2: FP32 3: INT16 4: INT32 others: reserved | ASITIS | 0
des_opt_opd0_prec | 3 | 72 | 70 | RW | 0x2 | opd0数据类型 0: INT8 2: FP32 3: INT16 4: INT32 others: reserved | ASITIS | 0
des_opd2_n_str | 3 | 75 | 73 | RW | 0x0 | 如果指令做量化，则 des_opd2_n_str[2:0], round mode 0: round_to_even 1: half round up 2: round to zero 3: floor 4: ceil 5: round to nearest with Ties to Plus Infinity 6: round to nearest with Ties to Minus Infinity | ASITIS | 0
des_rsvd6 | 20 | 95 | 76 | RW | 0x0 | reserved0 | 0 | 2
des_rsvd7 | 16 | 111 | 96 | RW | 0x0 | reserved0 | 0 | 2
des_res0_c | 16 | 127 | 112 | RW | 0x1 | res0的c | ASITIS | 0
des_res0_w | 16 | 143 | 128 | RW | 0x1 | res0的w | ASITIS | 0
des_opd0_n | 16 | 159 | 144 | RW | 0x1 | opd0的n 如果指令操作类型是cube, Fix1 | ASITIS | 0
des_opd0_c | 16 | 175 | 160 | RW | 0x1 | opd0的c | ASITIS | 0
des_opd0_w | 16 | 191 | 176 | RW | 0x1 | opd0的w | ASITIS | 0
des_rsvd8 | 16 | 207 | 192 | RW | 0x1 | reserved0 | 0 | 2
des_opd1_w | 16 | 223 | 208 | RW | 0x1 | 如果指令操作类型是mac, macs, 则opd0最后一个C的w 如果指令操作类型是cube, 1 | ASITIS | 0
des_res0_addr | 32 | 255 | 224 | RW | 0x0 | res0起始地址, {des_res0_addr, 6'h00} | ASITIS | 0
des_opd0_addr | 32 | 287 | 256 | RW | 0x0 | opd0起始地址, {des_opd0_addr, 6'h00} | ASITIS | 0
des_opd1_addr | 32 | 319 | 288 | RW | 0x0 | opd1起始地址, {des_res0_prec[16:11], des_opd0_addr, 6'h00} | ASITIS | 0
des_opd2_addr | 32 | 351 | 320 | RW | 0x0 | 如果des_opt_opd2_const为0, opd2起始地址 如果des_opt_opd2_const为1, opd2常数 | ASITIS | 0
des_rsvd9 | 32 | 383 | 352 | RW | 0x1 | reserved0 | 0 | 2

## sMM2
field | Length（bit） | High（bit） | Low（bit） | RW | Default | descriptions | matrix | code
des_cmd_short | 1 | 0 | 0 | RW | 0x0 | 1: 256bit | ASITIS | 0 | 无需软件配置，且不影响硬件行为的field
des_sym_range | 1 | 1 | 1 | RW | 0x0 | conv/mm2结果量化，是否做对称饱和: 0: 不做对称饱和 1: 做对称饱和 | ASITIS | 0
des_opt_opd4_const | 1 | 2 | 2 | RW | 0x0 | 当opd0数据类型时INT8，INT4时，KZP是否为常数 0: 非常数 1: 常数 | ASITIS | 0
des_opt_opd5_const | 1 | 3 | 3 | RW | 0x0 | conv/mm2结果量化，量化参数是否常数 0: 非常数 1: 常数 | ASITIS | 0
des_opt_relu | 1 | 4 | 4 | RW | 0x0 | 对结果是否做relu 0: 不做relu操作 1: 做relu操作 | ASITIS | 0
des_opt_rq | 1 | 5 | 5 | RW | 0x0 | 结果是否做量化 0: 不做量化 1: 做量化 | ASITIS | 0
des_opt_opd2_prec | 3 | 8 | 6 | RW | 0x0 | opd2数据类型 0: INT8 1: FP16 2: FP32 3: INT16 4: INT32 5: BFP16 6: INT4 7：FP8 | ASITIS | 2
des_opt_opd1_prec | 3 | 11 | 9 | RW | 0x0 | opd1数据类型 0: INT8 1: FP16 2: FP32 3: INT16 4: INT32 5: BFP16 6: INT4 7：FP8 | ASITIS | 0
des_rsvd1 | 2 | 13 | 12 | #REF! | #REF! | reserved0 | 0 | 2
des_opt_opd2_sign | 1 | 14 | 14 | RW | 0x0 | opd2数据类型是INT8, int4时，bias是否为有符号数 0: 无符号数 1: 有符号数 | ASITIS | 0
des_op_code | 2 | 16 | 15 | RW | 0x0 | TPU命令ID 0不可用 | ASITIS | 0 | 必需的指令field
des_cmd_id_dep | 23 | 39 | 17 | RW | 0x0 | Dependency CMD ID 等待des_cmd_id_en指定外部eng ID完成后, 方可执行本descriptor | ASITIS | 0 | 硬件可推导的指令filed，无需软件配置
des_dbg_mode | 1 | 40 | 40 | RW | 0x0 | debug single_step des_mode | ASITIS | 0
des_tsk_typ | 4 | 44 | 41 | RW | 0x0 | 指令任务类型 2: matrix multiply && matrix multiply2 | ASITIS | 0
des_tsk_eu_typ | 5 | 49 | 45 | RW | 0x0 | 指令操作类型 4: MM2_NN 5: MM2_NT 6: MM2_TT 7: MM2_NN_TF32 （MM2_TF32 - 4） 8: MM2_NT_TF32 （MM2_TF32 - 5） 9: MM2_TT_TF32 （MM2_TF32 - 6） others: not support | ASITIS | 0
des_opt_opd0_sign | 1 | 50 | 50 | RW | 0x0 | opd0数据类型是INT8时，opd0是否为有符号数 0: 无符号数 1: 有符号数 | ASITIS | 0
des_opt_opd1_sign | 1 | 51 | 51 | RW | 0x1 | opd1数据类型是INT8时，opd1是否为有符号数 0: 无符号数 1: 有符号数 | ASITIS | 0
des_opt_res0_prec | 3 | 54 | 52 | RW | 0x2 | res0数据类型 如果opd0数据类型是INT8, 则 4: INT32 如果opd0数据类型是FP16, 则 1: FP16 2: FP32 如果opd0数据类型是BF16, 则 2: FP32 5: BF16 others: reserved | ASITIS | 0
des_opt_res0_sign | 1 | 55 | 55 | RW | 0x0 | res0是INT型时，指明结果是有符号数还是无符号数 0: 无符号 1: 有符号 | ASITIS | 0
des_opd2_n_str | 3 | 58 | 56 | RW | 0x0 | des_opd2_n_str[2:0]: 0: round_to_even 1: half round up 2: round to zero 3: floor 4: ceil | ASITIS | 0
des_pwr_step | 4 | 62 | 59 | RW | 0x0 | power step | ASITIS | 0
des_opt_opd2_const | 1 | 63 | 63 | RW | 0x0 | opd2是否常数, 如果是常数的话, 其值在des_opd2_addr中 0: 非常数 1: 常数 | ASITIS | 0
des_res0_c | 16 | 79 | 64 | RW | 0x1 | res0的c | ASITIS | 0
des_res0_w | 16 | 95 | 80 | RW | 0x1 | res0的w | ASITIS | 0
des_opd1_c | 16 | 111 | 96 | RW | 0x1 | opd1的c 如果指令操作类型是MM2_NN, 则 des_opd1_c 如果指令操作类型是MM_NT, 则 des_res0_w 如果指令操作类型是MM_TT, 则 des_res0_c | ASITIS | 0
des_opd1_w | 16 | 127 | 112 | RW | 0x1 | opd1的w 如果指令操作类型是MM2_NN, 则 des_res0_w 如果指令操作类型是MM2_NT, 则 des_res0_c 如果指令操作类型是MM_TT, 则 des_opd1_w | ASITIS | 0
des_opt_opd0_prec | 3 | 130 | 128 | RW | 0x2 | opd0数据类型 0: INT8 1: FP16 2: FP32 3: INT16 4: INT32 5: BFP16 6: INT4 7：FP8 | ASITIS | 0
des_opt_opd0_const | 1 | 131 | 131 | RW | 0x0 | opd0是否常数 , 如果是常数的话, 其值在des_opd0_addr中 0: 非常数 1: 常数 | ASITIS | 0
des_opt_opd1_const | 1 | 132 | 132 | RW | 0x0 | opd1是否常数, 如果是常数的话, 其值在des_opd1_addr中 0: 非常数 1: 常数 | ASITIS | 0
des_opt_res_add | 1 | 133 | 133 | RW | 0x0 | 是否result add | ASITIS | 0
des_res0_addr | 25 | 158 | 134 | RW | 0x0 | res0起始地址 | ASITIS | 0
des_intr_en | 1 | 159 | 159 | RW | 0x0 | 0: 该指令执行结束不发出intr 1: 该指令执行结束发出intr | ASITIS | 0
des_opd0_addr | 32 | 191 | 160 | RW | 0x0 | 如果des_opt_opd0_const为0, opd0起始地址 如果des_opt_opd0_const为1, opd0常数 | ASITIS | 0
des_opd1_addr | 32 | 223 | 192 | RW | 0x0 | 如果des_opt_opd1_const为0, opd1起始地址 如果des_opt_opd1_const为1, opd1常数 | ASITIS | 0
des_opd2_addr | 32 | 255 | 224 | RW | 0x0 | 如果des_opt_opd2_const为0, opd2起始地址 如果des_opt_opd2_const为1, opd2常数 | ASITIS | 0

## sAR
field | Length（bit） | High（bit） | Low（bit） | RW | Default | descriptions | tensor | Code
des_cmd_short | 1 | 0 | 0 | RW | 0x0 | 1: 512bit | ASITIS | 0
des_op_code | 16 | 16 | 1 | RW | 0x0 | TPU命令ID 0不可用 | ASITIS | 0
des_cmd_id_dep | 23 | 39 | 17 | RW | 0x0 | Dependency CMD ID 等待des_cmd_id_en指定外部eng ID完成后, 方可执行本descriptor | ASITIS | 0
des_dbg_mode | 1 | 40 | 40 | RW | 0x0 | debug single_step des_mode | ASITIS | 0
des_tsk_typ | 4 | 44 | 41 | RW | 0x0 | 指令任务类型 3: tensor arithmetic | ASITIS | 0
des_tsk_eu_typ | 5 | 49 | 45 | RW | 0x0 | 指令操作类型 0: mul 1: not 2: add 3: sub 4: max 5: min 6: logic shift 7: and 8: or 9: xor 10: select great 11: select equal 12: div 13: select less 14: data_convert 15: add_satu 16: sub_satu 18: mac 19: copy 20: MUL_SATU 21: arith shift 22: rotate shift 23: mulDHR [N] 26: ABS 27: FSUBABS 28: copy_mb [N] 29: get_first_one 30: get_first_zero others: not support | ASITIS | 0
des_opt_opd0_const | 1 | 50 | 50 | RW | 0x0 | opd0是否常数 , 如果是常数的话, 其值在des_opd0_addr中 0: 非常数 1: 常数 | ASITIS | 0
des_opt_opd1_const | 1 | 51 | 51 | RW | 0x0 | opd1是否常数, 如果是常数的话，其值在des_opd1_addr中 0: 非常数 1: 常数 | ASITIS | 0
des_opt_opd2_const | 1 | 52 | 52 | RW | 0x0 | opd2是否常数, 如果是常数的话，其值在des_opd2_addr中 如果指令操作类型是SELECT_EQUAL/SELECT_GREAT/SELECT_LESS, mac 1: 常数 如果指令操作类型是ADD, SUB, MUL, 且操作数数目为3, 0: 非常数 1: 常数 others: not support | ASITIS | 0
des_tsk_opd_num | 2 | 54 | 53 | RW | 0x0 | 输入操作数数目 如果指令操作类型是mul, add, sub, mul_satu, add_satu, sub_satu且操作数为整数, 则 2: 2个操作数, opd0--A, opd1--B 3: 3个操作数 , opd0--A, opd1--B, opd2--M 如果指令操作类型是mac, 且opd0类型是整数, 则 3: 3个操作数, opd0--A, opd1--B, opd2--移位{n, m} 如果指令操作类型是data_convert, not, copy, copy_mb, ABS, 则 1: 1个操作数, opd0--A 其他: 2: 2个操作数, opd0--A, opd1--B | ASITIS | 0
des_sym_range | 1 | 55 | 55 | RW | 0x0 | 结果是否做饱和 | ASITIS
des_opt_res0_sign | 1 | 56 | 56 | RW | 0x0 | res0数据类型是FP8时，res0为152格式或143格式 0：152格式 1：143格式 | ASITIS | 0
des_rsvd0 | 2 | 58 | 57 | RW | 0x0 | resvd0 | 0 | 0
des_pwr_step | 4 | 62 | 59 | RW | 0x0 | power step | ASITIS | 0
des_intr_en | 1 | 63 | 63 | RW | 0x0 | 0: 该指令执行结束不发出intr 1: 该指令执行结束发出intr | ASITIS | 0
des_opt_res0_prec | 3 | 66 | 64 | RW | 0x2 | res0数据类型 0: INT8 1: FP16 2: FP32 3: INT16 4: INT32 5: BFP16 6: INT4 others: not support | ASITIS | 0
des_opt_opd0_prec | 3 | 69 | 67 | RW | 0x2 | opd0数据类型 0: INT8 1: FP16 2: FP32 3: INT16 4: INT32 5: BFP16 6: INT4 others: not support | ASITIS | 0
des_opt_opd1_prec | 3 | 72 | 70 | RW | 0x2 | opd1数据类型 0: INT8 1: FP16 2: FP32 3: INT16 4: INT32 5: BFP16 6: INT4 others: not support | ASITIS | 0
des_opt_opd2_prec | 3 | 75 | 73 | RW | 0x2 | opd2数据类型 0: INT8 3: INT16 4: INT32 | ASITIS | 0
des_opt_opd0_sign | 1 | 76 | 76 | RW | 0x0 | opd0数据类型是整数类型时，opd0是否为有符号数 0: 无符号数 1: 有符号数 | ASITIS | 0
des_opt_opd1_sign | 1 | 77 | 77 | RW | 0x1 | opd1数据类型是整数类型时，opd1是否为有符号数 0: 无符号数 1: 有符号数 | ASITIS | 0
des_short_res0_str | 3 | 80 | 78 | RW | 0x0 | res0数据存储格式 如果指令操作类型是copy_mb, 则 3: tensor格式 此外, 0: 对齐, 即 W_STRIDE=1 H_STRIDE=W C_STRIDE=EU_NUM*roundup(H*W/EU_NUM) N_STRIDE=C_STRIDE*roundup(C+C_START/LANE_NUM) 3: tensor格式 others: not support |  | 0
des_short_opd0_str | 3 | 83 | 81 | RW | 0x0 | opd0数据存储格式 0: 对齐, 即 W_STRIDE=1 H_STRIDE=W C_STRIDE=EU_NUM*roundup(H*W/EU_NUM) N_STRIDE=C_STRIDE*roundup(C+C_START/LANE_NUM) 3: 张量，看具体配置 others: not support | ASITIS | 0
des_short_opd1_str | 3 | 86 | 84 | RW | 0x0 | opd1数据存储格式 如果指令操作类型是clamp, 则 2: 偏置 其他, 0: 对齐, 即 W_STRIDE=1 H_STRIDE=W C_STRIDE=EU_NUM*roundup(H*W/EU_NUM) N_STRIDE=C_STRIDE*roundup(C+C_START/LANE_NUM) 3: 张量，看具体配置 others: reserved | ASITIS | 0
des_opd2_n_str | 3 | 89 | 87 | RW | 0x1 | des_opd2_n_str[2:0]: 如果指令操作类型是mulDhr, muHr, round模式 0: round_to_even 1: half round up 2: round to zero 3: floor 4: ceil 5: round to nearest with Ties to Plus Infinity 6: round to nearest with Ties to Minus Infinity 如果指令操作类型是data_convert, 0: round_to_even 1: half round up 2: round to zero 3: floor 4: ceil | ASITIS | 0
des_rsvd1 | 6 | 95 | 90 | RW | 0x1 | reserved0 | 0 | 0
des_res0_n | 16 | 111 | 96 | RW | 0x1 | res0的n | ASITIS | 0
des_res0_c | 16 | 127 | 112 | RW | 0x1 | res0的c | ASITIS | 0
des_res0_h | 16 | 143 | 128 | RW | 0x1 | res0的h | ASITIS | 0
des_res0_w | 16 | 159 | 144 | RW | 0x1 | res0的w | ASITIS | 0
des_res0_addr | 32 | 191 | 160 | RW | 0x0 | res0起始地址 | ASITIS | 0
des_opd0_addr | 32 | 223 | 192 | RW | 0x0 | 如果des_opt_opd0_const为0, opd0起始地址 如果des_opt_opd0_const为1, opd0常数 | ASITIS | 0
des_opd1_addr | 32 | 255 | 224 | RW | 0x0 | 如果des_opt_opd1_const为0, opd1起始地址 如果des_opt_opd1_const为1, opd1常数 | ASITIS | 0
des_opd2_addr | 32 | 287 | 256 | RW | 0x0 | 如果des_opt_opd2_const为0, opd2起始地址 如果des_opt_opd2_const为1, opd2常数 如果指令操作类型是mac，且是定点运算, 则 des_opd2_addr[7:0]表示左移常数，des_opd2_addr[15:8]表示右移常数 | ASITIS | 0
des_res0_n_str | 16 | 303 | 288 | RW | 0x1 | res0的n stride | ASITIS | 0
des_res0_c_str | 16 | 319 | 304 | RW | 0x1 | res0的c stride | ASITIS | 0
des_opd0_n_str | 16 | 335 | 320 | RW | 0x1 | opd0的n stride | ASITIS | 0
des_opd0_c_str | 16 | 351 | 336 | RW | 0x1 | opd0的c stride | ASITIS | 0
des_opd1_n_str | 16 | 367 | 352 | RW | 0x1 | opd1的n stride | ASITIS | 0
des_opd1_c_str | 16 | 383 | 368 | RW | 0x1 | opd1的c stride | ASITIS | 0
des_res0_h_str | 20 | 403 | 384 | RW | 0x1 | opd0的h stride res0_h_str[19:18] to res0_n_str[17:16] | ASITIS | 0
des_res0_w_str | 20 | 423 | 404 | RW | 0x1 | opd0的w stride res0_w_str[19:18] to res0_c_str[17:16] | ASITIS | 0
des_opd0_h_str | 20 | 443 | 424 | RW | 0x1 | opd0的h stride opd0_h_str[19:18] to opd0_n_str[17:16] | ASITIS | 0
des_opt_opd2_sign | 1 | 444 | 444 | RW | 0x1 | opd2_sign | ASITIS | 0
des_rsvd2 | 3 | 447 | 445 | RW | 0x1 | reserved0 | 0 | 0
des_opd0_w_str | 20 | 467 | 448 | RW | 0x1 | opd0的w stride opd0_w_str[19:18] to opd0_c_str[17:16] | ASITIS | 0
des_opd1_h_str | 20 | 487 | 468 | RW | 0x1 | opd1的h stride opd1_h_str[19:18] to opd1_n_str[17:16] | ASITIS | 0
des_opd1_w_str | 20 | 507 | 488 | RW | 0x1 | opd1的w stride opd1_w_str[19:18] to opd1_c_str[17:16] | ASITIS | 0
des_rsvd3 | 4 | 511 | 508 | RW | 0x1 | reserved0 | 0 | 0

## sRQ&sDQ
field | Length（bit） | High（bit） | Low（bit） | RW | Default | descriptions | conv_neuron opd0=image opd1=kernel opd2=bias opd3=shift res0=result | Code
des_cmd_short | 1 | 0 | 0 | RW | 0x0 | 1: 256bit | ASITIS | 0
des_sym_range | 1 | 1 | 1 | RW | 0x0 | 是否做对称饱和 | ASITIS | 0
des_op_code | 15 | 16 | 2 | RW | 0x0 | TPU命令ID 0不可用 | ASITIS | 0
des_cmd_id_dep | 23 | 39 | 17 | RW | 0x0 | Dependency CMD ID 等待des_cmd_id_en指定外部eng ID完成后, 方可执行本descriptor | ASITIS | 0
des_dbg_mode | 1 | 40 | 40 | RW | 0x0 | debug single_step des_mode | ASITIS | 0
des_tsk_typ | 4 | 44 | 41 | RW | 0x0 | 指令任务类型 4: RQ && DQ | ASITIS | 0
des_tsk_eu_typ | 5 | 49 | 45 | RW | 0x0 | 指令操作类型 0: RQ_0 1: RQ_1 3: DQ_0 4: DQ_1 others: not support | ASITIS | 0
des_opt_opd0_sign | 1 | 50 | 50 | RW | 0x0 | opd0数据类型是整数时，opd0是否为有符号数 0: 无符号数 1: 有符号数 | ASITIS | 0
des_opt_opd2_sign | 1 | 51 | 51 | RW | 0x1 | res0是否有符号数 | ASITIS | 0
des_opt_res0_prec | 3 | 54 | 52 | RW | 0x2 | res0数据类型 如果指令操作类型是RQ_0, RQ_1 0: INT8 3: INT16 6: INT4 如果指令操作类型是DQ_0, 2: FP32 如果指令操作类型是DQ_1 0: INT8 3: INT16 4: INT32 others: not support | ASITIS | 0
des_rsvd0 | 4 | 58 | 55 | RW | 0x0 | reserved0 | 0 | 2
des_pwr_step | 4 | 62 | 59 | RW | 0x0 | power step | ASITIS | 0
des_opt_opd1_const | 1 | 63 | 63 | RW | 0x0 | opd1是否常数 others: not support | ASITIS | 0
des_opt_opd0_prec | 3 | 66 | 64 | RW | 0x2 | opd0数据类型 如果指令操作类型是RQ_0, RQ_1 0: INT8 3: INT16 4: INT32 如果指令操作类型是DQ_0, DQ_1 0: INT8 3: INT16 6: INT4 others: not support | ASITIS | 0
des_opd2_n_str | 6 | 72 | 67 | RW | 0x1 | 如果指令操作类型是RQ_0 des_opd2_n_str[2:0] 0: round_to_even 1: half round up 2: round to zero 3: floor 4: ceil des_opd2_n_str[5:3] 0: round_to_even 1: half round up 2: round to zero 3: floor 4: ceil 如果指令操作类型是RQ_1, DQ_1 des_opd2_n_str[2:0] 0: round_to_even 1: half round up 2: round to zero 3: floor 4: ceil 5: round to nearest with Ties to Plus Infinity 6: round to nearest with Ties to Minus Infinity 如果指令操作类型是DQ_0 des_opd2_n_str[2:0] 0: round_to_even 1: half round up 2: round to zero 3: floor 4: ceil 5: round to nearest with Ties to Plus Infinity 6: round to nearest with Ties to Minus Infinity | ASITIS | 0
des_rsvd1 | 1 | 73 | 73 | RW | 0x0 | reserved0 | 0 | 2
des_res0_addr | 26 | 99 | 74 | RW | 0x0 | res0起始地址 | ASITIS | 0
des_opd0_addr | 27 | 126 | 100 | RW | 0x0 | opd0起始地址 | ASITIS | 0
des_intr_en | 1 | 127 | 127 | RW | 0x0 | 0: 该指令执行结束不发出intr 1: 该指令执行结束发出intr | ASITIS | 0
des_res0_n | 16 | 143 | 128 | RW | 0x1 | res0的n, 0无效 | ASITIS | 0
des_res0_c | 16 | 159 | 144 | RW | 0x1 | res0的c, 0无效 | ASITIS | 0
des_res0_h | 16 | 175 | 160 | RW | 0x1 | res0的h, 0无效 | ASITIS | 0
des_res0_w | 16 | 191 | 176 | RW | 0x1 | res0的w, 0无效 | ASITIS | 0
des_opd1_addr | 32 | 223 | 192 | RW | 0x0 | 如果des_opd1_const =0, 则opd1起始地址 如果des_opd1_const =1, 参见指令spec | ASITIS | 0
des_opd2_addr | 32 | 255 | 224 | RW | 0x0 | 如果des_opd1_const =0, 则ignore 如果des_opd1_const =1, 参见指令spec | ASITIS | 0

## sCW&sBC
field | Length（bit） | High（bit） | Low（bit） | RW | Default | descriptions | sRS opd0=src res0=result | code
des_cmd_short | 1 | 0 | 0 | RW | 0x0 | 1: 256bit | ASITIS | 0
des_op_code | 16 | 16 | 1 | RW | 0x0 | TPU命令ID 0不可用 | ASITIS | 0
des_cmd_id_dep | 23 | 39 | 17 | RW | 0x0 | Dependency CMD ID 等待des_cmd_id_en指定外部eng ID完成后, 方可执行本descriptor | ASITIS | 0
des_dbg_mode | 1 | 40 | 40 | RW | 0x0 | debug single_step des_mode | ASITIS | 0
des_tsk_typ | 4 | 44 | 41 | RW | 0x0 | 指令任务类型 5: TRAN & BC | ASITIS | 0
des_tsk_eu_typ | 5 | 49 | 45 | RW | 0x0 | 指令操作类型 0: C_W_transpose 1: W_C_transpose 2: lane_copy 3: lane_broad 4: static_broad 5: static_distribute | ASITIS | 0
des_opt_res0_prec | 3 | 52 | 50 | RW | 0x2 | res0数据类型 0: INT8 1: FP16 2: FP32 3: INT16 4: INT32 5: BFP16 others: not support | ASITIS | 0
des_rsvd0 | 6 | 58 | 53 | RW | 0x0 | reserved0 | 0 | 2
des_pwr_step | 4 | 62 | 59 | RW | 0x0 | power step | ASITIS | 0
des_intr_en | 1 | 63 | 63 | RW | 0x0 | 0: 该指令执行结束不发出intr 1: 该指令执行结束发出intr | ASITIS | 0
des_res0_n | 16 | 79 | 64 | RW | 0x1 | res0的n, 0无效 如果指令操作类型是static_broad, static_distribute, 则， des_res0_n = 1 | ASITIS | 0
des_res0_c | 16 | 95 | 80 | RW | 0x1 | res0的c, 0无效 | ASITIS | 0
des_res0_h | 16 | 111 | 96 | RW | 0x1 | res0的h, 0无效 如果指令操作类型是static_braod, static_distribute, 则， des_res0_h = 1 | ASITIS | 0
des_res0_w | 16 | 127 | 112 | RW | 0x1 | res0的w, 0无效 如果指令操作类型是static_distribute, 则 des_res0_w = 1 | ASITIS | 0
des_opd0_c | 16 | 143 | 128 | RW | 0x0 | opd0的c 如果指令操作类型是lane_broad, 则 des_opd0_c = 1 | ASITIS | 0
des_opd0_w | 16 | 159 | 144 | RW | 0x0 | opd0的w | ASITIS | 0
des_rsvd1 | 32 | 191 | 160 | RW | 0x1 | reserved0 | 0 | 2
des_res0_addr | 32 | 223 | 192 | RW | 0x0 | res0起始地址 | ASITIS | 0
des_opd0_addr | 32 | 255 | 224 | RW | 0x0 | opd0起始地址 如果指令操作类型是static_broad, static_distribute, 则 opd0指向static mem地址 | ASITIS | 0

## sSG
field | Length（bit） | High（bit） | Low（bit） | RW | Default | descriptions | tensor | code
des_cmd_short | 1 | 0 | 0 | RW | 0x0 | 1: 384bit | ASITIS | 0
des_op_code | 16 | 16 | 1 | RW | 0x0 | TPU命令ID 0不可用 | ASITIS | 0
des_cmd_id_dep | 23 | 39 | 17 | RW | 0x0 | Dependency CMD ID 等待des_cmd_id_en指定外部eng ID完成后, 方可执行本descriptor | ASITIS | 0
des_dbg_mode | 1 | 40 | 40 | RW | 0x0 | debug single_step des_mode | ASITIS | 0
des_tsk_typ | 4 | 44 | 41 | RW | 0x0 | 指令任务类型 6: scatter_gather | ASITIS | 0
des_tsk_eu_typ | 5 | 49 | 45 | RW | 0x0 | 指令操作类型 0: PL_gather_d1coor 1: PL_gather_d2coor 2: PL_gather_rec [N] 3: PL_scatter_d1coor 4: PL_scatter_d2coor 5: PE_S_gather_d1coor 6: PE_S_scatter_d1coor 7: PE_M_gather_d1coor [N] 8: PE_S_mask_select 9: PE_S_nonzero 10: PE_S_scatter_pp_d1coor [N] 13: PE_S_gather_hzd 14: PE_S_scatter_hzd 15: PE_S_mask_selhzd 16: PE_S_nonzero_hzd others: not support | ASITIS | 0
des_opt_opd3_const | 1 | 50 | 50 | RW | 0x0 | limit enable | ASITIS | 0
des_intr_en | 1 | 51 | 51 | RW | 0x0 | 0: 该指令执行结束不发出intr 1: 该指令执行结束发出intr | ASITIS | 0
des_short_opd0_str | 3 | 54 | 52 | RW | 0x0 | opd0数据存储格式 如果指令操作类型是PL_gather_d1coor, PL_gather_d2coor, PL_gather_rec, PL_scatter_d1coor, PL_scatter_d2coor, PE_S_nonzero, PL_gather_perw, PL_scatter_perw, 则 0: 对齐 如果指令操作类型是PE_S_gather_d1coor, PE_S_scatter_d1coor, PE_S_mask_select, PE_S_gather_hzd, PE_S_scatter_hzd, PE_S_mask_selhzd, 则 0: 对齐 4: tensor格式 W_STRIDE=1 H_STRIDE=EU_NUM*roundup(W/EU_NUM) C_STRIDE=0 N_STRIDE=0 如果指令操作类型是PE_M_gather_d1coor则 3: tensor W_STRIDE=1 H_STRIDE = des_opd0_w C_STRIDE = macro_opd0_000_str N_STRIDE = 2*BANK_SIZE*8/BWIDTH 4: tensor格式 W_STRIDE=1 H_STRIDE=EU_NUM*roundup(W/EU_NUM) C_STRIDE=0 N_STRIDE=0 others: not support | ASITIS | 0
des_rsvd0 | 4 | 58 | 55 | RW | 0x0 | reserved0 | 0 | 2
des_pwr_step | 4 | 62 | 59 | RW | 0x0 | power step | ASITIS | 0
des_opt_opd2_const | 1 | 63 | 63 | RW | 0x0 | opd2是否常数, 如果是常数的话, 其值在des_opd2_addr中 0: 不使用常数填充 1: 常数，使用des_opd2_addr的值填充 | ASITIS | 0
des_res0_n | 16 | 79 | 64 | RW | 0x1 | 如果指令操作类型是PL_gather_d1coor, PL_gather_d2coor, PL_scatter_d1coor, PL_scatter_d2coor, PE_S_gather_d1coor, PE_S_scatter_d1coor, PL_gather_rec, PE_S_mask_select, PE_S_nonzero, PL_gather_perw, PL_scatter_perw, PE_S_gather_hzd, PE_S_scatter_hzd, PE_S_mask_selhzd, PE_S_nonzero_hzd则 res0的n 如果指令操作类型是PE_M_gather_d1coor, 则 1 | ASITIS | 0
des_res0_c | 16 | 95 | 80 | RW | 0x1 | res0的c | ASITIS | 0
des_res0_h | 16 | 111 | 96 | RW | 0x1 | 如果指令操作类型是PL_gather_d2coor, PL_scatter_d2coor, PL_gather_rec则 des_res0_h 如果指令操作类型是PL_gather_d1coor, PE_S_gather_d1coor, PE_S_gather_d1coor, PL_scatter_d1coor, PE_S_scatter_d1coor, PE_M_gather_d1coor, PE_S_mask_select, PE_S_nonzero 则 1 | ASITIS | 0
des_res0_w | 16 | 127 | 112 | RW | 0x1 | res0的w | ASITIS | 0
des_opd0_h | 16 | 143 | 128 | RW | 0x1 | 如果指令操作类型是PL_gather_d1coor, PE_S_gather_d1coor, PE_S_scatter_d1coor, PE_M_gather_d1coor, PE_S_mask_select, PE_S_nonzero, PE_S_gaher_hzd, PE_S_scatter_hzd, PE_S_mask_selhzd, PE_S_nonzero_hzd则 1 如果指令操作类型是PL_gather_d2coor, PL_scatter_d1coor, PL_scatter_d2coor, 则 des_opd0_h | ASITIS | 0
des_opd0_w | 16 | 159 | 144 | RW | 0x1 | opd0的w | ASITIS | 0
des_opd1_c | 16 | 175 | 160 | RW | 0x1 | opd1的c | ASITIS | 0
des_opd1_w | 16 | 191 | 176 | RW | 0x1 | opd1的w 如果指令操作类型是PL_gather_d1coor, PL_gather_d2coor, PL_gahter_rec, PL_scatter_d1coor, PL_scatter_d2coor, 则 1 如果指令操作类型是PE_S_gahter_d1coor, PE_S_scatter_d1coor, PE_M_gather_d1coor, PE_S_mask_select, PL_gather_perw, PL_scatter_perw, PE_S_gather_hzd, PE_S_scatter_hzd, PE_S_mask_selhzd, PE_S_nonzero_hzd则 des_opd1_w | ASITIS | 0
des_opt_res0_prec | 3 | 194 | 192 | RW | 0x1 | res0数据类型 | ASITIS | 0
des_res0_addr | 29 | 223 | 195 | RW | 0x0 | res0起始地址 | ASITIS | 0
des_opt_opd0_prec | 3 | 226 | 224 | RW | 0x0 | opd0数据类型 | ASITIS | 0
des_opd0_addr | 29 | 255 | 227 | RW | 0x0 | opd0起始地址 | ASITIS | 0
des_opt_opd1_prec | 3 | 258 | 256 | RW | 0x0 | opd1数据类型 | ASITIS | 0
des_opd1_addr | 29 | 287 | 259 | RW | 0x0 | opd1起始地址 | ASITIS | 0
des_opd2_addr | 32 | 319 | 288 | RW | 0x0 | des_opt_opd2_const为1, opd2常数 | ASITIS | 0
des_res1_addr | 32 | 351 | 320 | RW | 0x1 | res1地址， 如果指令操作类型为PE_S_mask_select, PE_S_nonzero用于存储不为0的mask数量 | ASITIS | 0
des_opd3_addr | 32 | 383 | 352 | RW | 0x1 | 如果指令操作类型是PL_gather_rec, 则{KH, KW} | ASITIS | 0

## sSGL
field | Length（bit） | High（bit） | Low（bit） | RW | Default | descriptions | tensor | code
des_cmd_short | 1 | 0 | 0 | RW | 0x0 | 1: 384bit | ASITIS | 0
des_op_code | 16 | 16 | 1 | RW | 0x0 | TPU命令ID 0不可用 | ASITIS | 0
des_cmd_id_dep | 23 | 39 | 17 | RW | 0x0 | Dependency CMD ID 等待des_cmd_id_en指定外部eng ID完成后, 方可执行本descriptor | ASITIS | 0
des_dbg_mode | 1 | 40 | 40 | RW | 0x0 | debug single_step des_mode | ASITIS | 0
des_tsk_typ | 4 | 44 | 41 | RW | 0x0 | 指令任务类型 6: scatter_gather_line | ASITIS | 0
des_tsk_eu_typ | 5 | 49 | 45 | RW | 0x0 | 指令操作类型 17: PE_S_gather_line 18: PE_S_scatter_line others: not support | ASITIS | 0
des_rsvd0 | 3 | 52 | 50 | RW | 0x0 | reserved0 | 0 | 2
des_opt_opd3_const | 1 | 53 | 53 | RW | 0x0 | limit enable | ASITIS | 0
des_intr_en | 1 | 54 | 54 | RW | 0x0 | 0: 该指令执行结束不发出intr 1: 该指令执行结束发出intr | ASITIS | 0
des_rsvd1 | 4 | 58 | 55 | RW | 0x0 | reserved0 | 0 | 2
des_pwr_step | 4 | 62 | 59 | RW | 0x0 | power step | ASITIS | 0
des_opt_opd2_const | 1 | 63 | 63 | RW | 0x0 | opd2是否常数, 如果是常数的话, 其值在des_opd2_addr中 0: 不使用常数填充 1: 常数，使用des_opd2_addr的值填充 | ASITIS | 0
des_opt_res0_prec | 3 | 66 | 64 | RW | 0x2 | res0数据类型 0: INT8 1: FP16 2: FP32 3: INT16 4: INT32 5: BFP16 others: not support | ASITIS | 0
des_opt_opd1_prec | 3 | 69 | 67 | RW | 0x2 | opd1数据类型 如果指令操作类型是PE_S_mask_seline 则 0: INT8 1: INT16 2: INT32 此外 0: INT8 3: INT16 others: not support | ASITIS | 0
des_short_opd0_str | 3 | 72 | 70 | RW | 0x0 | opd0数据存储格式 3: tensor格式, 即 W_STRIDE=1 H_STRIDE=EU_NUM*roundup(W/EU_NUM) C_STRIDE=H*H_STRIDE N_STRIDE=C_STRIDE*roundup(C+C_START/LANE_NUM) 4: tensor格式 W_STRIDE=1 H_STRIDE=EU_NUM*roundup(W/EU_NUM) C_STRIDE=0 N_STRIDE=0 others: not support | ASITIS | 0
des_rsvd2 | 7 | 79 | 73 | RW | 0x0 | reserved0 | 0 | 2
des_res0_n | 16 | 95 | 80 | RW | 0x1 | res0的n | ASITIS | 0
des_res0_c | 16 | 111 | 96 | RW | 0x1 | res0的c | ASITIS | 0
des_res0_h | 16 | 127 | 112 | RW | 0x1 | res0的h | ASITIS | 0
des_res0_w | 16 | 143 | 128 | RW | 0x1 | res0的w | ASITIS | 0
des_opd0_h | 16 | 159 | 144 | RW | 0x1 | opd0的h | ASITIS | 0
des_res0_addr | 32 | 191 | 160 | RW | 0x0 | res0起始地址 | ASITIS | 0
des_opd0_addr | 32 | 223 | 192 | RW | 0x0 | opd0起始地址 | ASITIS | 0
des_opd1_addr | 32 | 255 | 224 | RW | 0x0 | opd1起始地址 | ASITIS | 0
des_opd2_addr | 32 | 287 | 256 | RW | 0x0 | des_opt_opd2_const为1, opd2常数 | ASITIS | 0
des_res1_addr | 32 | 319 | 288 | RW | 0x1 | res1地址 如果指令操作类型为PE_S_mask_seline用于存储不为0的mask数量 | ASITIS | 0
des_rsvd3 | 64 | 383 | 320 | RW | 0x0 | reserved0 | 0 | 2

## sRAND
field | Length（bit） | High（bit） | Low（bit） | RW | Default | descriptions | tensor | code
des_cmd_short | 1 | 0 | 0 | RW | 0x0 | 1: 384bit | ASITIS | 0
des_op_code | 16 | 16 | 1 | RW | 0x0 | TPU命令ID 0不可用 | ASITIS | 0
des_cmd_id_dep | 23 | 39 | 17 | RW | 0x0 | Dependency CMD ID 等待des_cmd_id_en指定外部eng ID完成后, 方可执行本descriptor | ASITIS | 0
des_dbg_mode | 1 | 40 | 40 | RW | 0x0 | debug single_step des_mode | ASITIS | 0
des_tsk_typ | 4 | 44 | 41 | RW | 0x0 | 指令任务类型 8: rand_gen | ASITIS | 0
des_tsk_eu_typ | 5 | 49 | 45 | RW | 0x0 | 指令操作类型 0: prng 1:prng with intial seed 2:prng with loaded states others: not supported | ASITIS | 0
des_pwr_step | 4 | 53 | 50 | RW | 0x0 | power step | ASITIS | 0
des_intr_en | 1 | 54 | 54 | RW | 0x0 | 0: 该指令执行结束不发出intr 1: 该指令执行结束发出intr | ASITIS | 0
des_opt_res_add | 1 | 55 | 55 | RW | 0x0 | 是否需要将状态寄存器写回至lmem的res1_add处（store操作） 0：不需要 1：需要 | ASITIS | 0
des_opt_res0_prec | 3 | 58 | 56 | RW | 0x2 | res0数据类型 0: INT8 3: INT16 4: INT32 others:not supported | ASITIS | 0
des_tsk_lane_num | 64 | 127 | 64 | RW | 0xffffffffffffffff | lane mask 0: 代表对应的lane不会被写入 1: 代表对应的lane可以被写入 | 0 | 0
des_res0_c | 16 | 143 | 128 | RW | 0x1 | res0的c | ASITIS | 0
des_res0_w | 16 | 159 | 144 | RW | 0x1 | res0的w | ASITIS | 0
des_opd2_n_str | 16 | 175 | 160 | RW | 0x1 | c_offset | ASITIS | 0
des_opd2_c_str | 16 | 191 | 176 | RW | 0x1 | 表示prng jump 次数 | ASITIS | 0
des_res0_addr | 32 | 223 | 192 | RW | 0x0 | res0起始地址 | ASITIS | 0
des_opd0_addr | 32 | 255 | 224 | RW | 0x0 | 当是prng with loaded states时，表示states的地址 | ASITIS | 0
des_res1_addr | 32 | 287 | 256 | RW | 0x0 | 如果des_opt_add为1， 则表示需要将状态寄存器需要写回的地址 | ASITIS | 0

## sSFU
field | Length（bit） | High（bit） | Low（bit） | RW | Default | descriptions | mdsfu opd0 = A | code
des_cmd_short | 1 | 0 | 0 | RW | 0x0 | 1: 256bit | ASITIS | 0
des_op_code | 16 | 16 | 1 | RW | 0x0 | TPU命令ID 0不可用 | ASITIS | 0
des_cmd_id_dep | 23 | 39 | 17 | RW | 0x0 | Dependency CMD ID 等待des_cmd_id_en指定外部eng ID完成后, 方可执行本descriptor | ASITIS | 0
des_dbg_mode | 1 | 40 | 40 | RW | 0x0 | debug single_step des_mode | ASITIS | 0
des_tsk_typ | 4 | 44 | 41 | RW | 0x0 | 指令任务类型 9: md sfu | ASITIS | 0
des_tsk_eu_typ | 5 | 49 | 45 | RW | 0x0 | 指令操作类型， 12: tailor_4x 13: tailor 15: normalize 17: rsqrt 其他: not support | ASITIS | 0
des_rsvd0 | 6 | 55 | 50 | RW | 0x0 | reserved0 | 0 | 2
des_rsvd1 | 3 | 58 | 56 | RW | 0x0 | reserved0 | 0 | 2
des_pwr_step | 4 | 62 | 59 | RW | 0x0 | power step | ASITIS | 0
des_intr_en | 1 | 63 | 63 | RW | 0x0 | reserved0 | ASITIS | 0
des_opt_res0_prec | 3 | 66 | 64 | RW | 0x2 | res0数据类型 如果指令操作类型是rsqrt，则 1: FP16 2: FP32 5: BF16 如果指令操作类型是normalize且opd0数据类型是FP16, 则 1: FP16 3: INT16 others: not support 如果指令操作类型是normalize且opd0数据类型是BF16, 则 1: BF16 3: INT16 others: not support 如果指令操作类型是normalize且opd0数据类型是FP32, 则 2: FP32 4: INT32 如果指令操作类型是泰勒展开，则 1: FP16 2: FP32 5: BF16 others: not support | ASITIS | 0
des_opt_opd0_prec | 3 | 69 | 67 | RW | 0x2 | opd0数据类型 如果指令操作类型是泰勒展开, normalize，则 1: FP16 2: FP32 5: BFP16 如果指令操作类型是rsqrt, 则 1: FP16 2: FP32 5: BF16 others: not support | ASITIS | 0
des_opd2_n_str | 2 | 71 | 70 | RW | 0x1 | 如果指令操作类型是nsqrt，则表示牛顿迭代次数(des_opd2_n_str[1:0]+1) | ASITIS | 0
des_rsvd2 | 8 | 79 | 72 | RW | 0x1 | reserved0 | 0 | 2
des_res0_n | 16 | 95 | 80 | RW | 0x1 | res0的n, 0无效 | ASITIS | 0
des_res0_c | 16 | 111 | 96 | RW | 0x1 | res0的c, 0无效 | ASITIS | 0
des_res0_h | 16 | 127 | 112 | RW | 0x1 | res0的h, 0无效 | ASITIS | 0
des_res0_w | 16 | 143 | 128 | RW | 0x1 | res0的w, 0无效 | ASITIS | 0
des_opd1_n | 16 | 159 | 144 | RW | 0x1 | 如果指令操作类型为泰勒展开，则 表示泰勒展开系数表的长度 其他指令操作类型 not support | ASITIS | 0
des_res0_addr | 32 | 191 | 160 | RW | 0x0 | res0起始地址 | ASITIS | 0
des_opd0_addr | 32 | 223 | 192 | RW | 0x0 | opd0起始地址 | ASITIS | 0
des_opd1_addr | 32 | 255 | 224 | RW | 0x0 | des_tsk_eu_type = tailor 表示泰勒展开系数表的在地址 others: not support | ASITIS | 0

## sLIN
field | Length（bit） | High（bit） | Low（bit） | RW | Default | descriptions | md_linear opd0 =A opd1 =B opd2 =C | code
des_cmd_short | 1 | 0 | 0 | RW | 0x0 | 1: 384bit | ASITIS | 0
des_op_code | 16 | 16 | 1 | RW | 0x0 | TPU命令ID 0不可用 | ASITIS | 0
des_cmd_id_dep | 23 | 39 | 17 | RW | 0x0 | Dependency CMD ID 等待des_cmd_id_en指定外部eng ID完成后, 方可执行本descriptor | ASITIS | 0
des_dbg_mode | 1 | 40 | 40 | RW | 0x0 | debug single_step des_mode | ASITIS | 0
des_tsk_typ | 4 | 44 | 41 | RW | 0x0 | 指令任务类型 10: md linear | ASITIS | 0
des_tsk_eu_typ | 5 | 49 | 45 | RW | 0x0 | 指令操作类型 1: mac 20: (A + B)的平方 21: (A - B)的平方 其他：not support | ASITIS | 0
des_opt_opd1_const | 1 | 50 | 50 | RW | 0x0 | opd1是否常数, 如果是常数的话, 其值在des_opd1_addr中 0: 非常数 1: 常数 | ASITIS | 0
des_opt_opd2_const | 1 | 51 | 51 | RW | 0x0 | opd2是否常数, 如果是常数的话, 其值在des_opd1_addr中 0: 非常数 1: 常数 | ASITIS | 0
des_opt_res0_prec | 3 | 54 | 52 | RW | 0x2 | res0数据类型： 1: FP16 2: FP32 5: BFP16 7：FP8 others: not support | ASITIS | 0
des_opt_rsv0 | 29 | 83 | 55 |  |  |  | reserved | 0
des_opt_opd0_prec | 3 | 86 | 84 | RW | 0x2 | opd0数据类型 1: FP16 2: FP32 5: BFP16 7: FP8 others: not support | ASITIS | 0
des_opd0_sign | 1 | 87 | 87 | RW | 0x0 | 数据类型是FP8时，结果为152格式或143格式 0：152格式 1：143格式 | ASITIS | 0
des_opd1_sign | 1 | 88 | 88 | RW | 0x0 | 数据类型是FP8时，结果为152格式或143格式 0：152格式 1：143格式 | ASITIS | 0
des_opd2_sign | 1 | 89 | 89 | RW | 0x0 | 数据类型是FP8时，结果为152格式或143格式 0：152格式 1：143格式 | ASITIS | 0
des_res0_sign | 1 | 90 | 90 | RW | 0x0 | 数据类型是FP8时，结果为152格式或143格式 0：152格式 1：143格式 | ASITIS | 0
des_pwr_step | 4 | 94 | 91 | RW | 0x0 | power step | ASITIS | 0
des_intr_en | 1 | 95 | 95 | RW | 0x0 | 0: 该指令执行结束不发出intr 1: 该指令执行结束发出intr | ASITIS | 0
des_res0_n | 16 | 111 | 96 | RW | 0x1 | res0的n, 0无效 | ASITIS | 0
des_res0_c | 16 | 127 | 112 | RW | 0x1 | res0的c, 0无效 | ASITIS | 0
des_res0_h | 16 | 143 | 128 | RW | 0x1 | res0的h, 0无效 | ASITIS | 0
des_res0_w | 16 | 159 | 144 | RW | 0x1 | res0的w, 0无效 | ASITIS | 0
des_res0_addr | 32 | 191 | 160 | RW | 0x0 | res0起始地址 | ASITIS | 0
des_opd0_addr | 32 | 223 | 192 | RW | 0x0 | opd0起始地址 | ASITIS | 0
des_opd1_addr | 32 | 255 | 224 | RW | 0x0 | 如果des_opt_opd1_const为0, 表示opd1起始地址 如果des_opt_opd1_const为1, 表示opd1常数 | ASITIS | 0
des_opd2_addr | 32 | 287 | 256 | RW | 0x0 | 如果des_opt_opd2_const为0, 表示opd2起始地址 如果des_opt_opd2_const为1, 表示opd2常数 | ASITIS | 0

## SYS_TR_WR
field | Length(bit) | High(bit) | Low(bit) | RW | Default | descriptions | tensor | code
des_imm0 | 32 | 31 | 0 | RW | 0x0 | 立即数 | ASITIS | 0
des_reg_idx0 | 8 | 39 | 32 |  |  | 写入第一个寄存器的idx | ASITIS | 0
des_intr_en | 1 | 40 | 40 | RW | 0x0 | 0: 该指令执行结束不发出intr 1: 该指令执行结束发出intr | ASITIS | 0
des_tsk_typ | 4 | 44 | 41 | RW | 0x0 | 指令任务类型 12: SYS_TR_WR | ASITIS | 0
des_tsk_eu_typ | 3 | 47 | 45 | RW | 0x0 | 0: WR_IMM | ASITIS | 0
des_reg_idx1 | 8 | 55 | 48 | RW | 0x0 | 写入第二个寄存器的idx | ASITIS | 0
des_reg_idx2 | 8 | 63 | 56 | RW | 0x0 | 写入第三个寄存器的idx | ASITIS | 0
des_imm1 | 64 | 127 | 64 | RW | 0x0 | 立即数 | ASITIS | 0
des_opd0_addr | 32 | NA | NA | NA | NA | gen code使用, 软件无需care | des_cur[`SYS_TR_ACC_IMM0] | 1
des_tsk_lane_num | 64 | NA | NA | NA | NA | gen code使用, 软件无需care | des_cur[`SYS_TR_ACC_IMM1] | 1
des_res0_addr | 32 | NA | NA | NA | NA | gen code使用, 软件无需care | {8'd0, des_cur[`SYS_TR_ACC_REG_IDX2], des_cur[`SYS_TR_ACC_REG_IDX1], des_cur[`SYS_TR_ACC_REG_IDX0]} | 1

## sCMP
field | Length（bit） | High（bit） | Low（bit） | RW | Default | descriptions | md_cmp opd0 =A opd1 =B opd2 =C opd3 =D | code
des_cmd_short | 1 | 0 | 0 | RW | 0x0 | 1: 384bit | ASITIS | 0
des_op_code | 16 | 16 | 1 | RW | 0x0 | TPU命令ID 0不可用 | ASITIS | 0
des_cmd_id_dep | 23 | 39 | 17 | RW | 0x0 | Dependency CMD ID 等待des_cmd_id_en指定外部eng ID完成后, 方可执行本descriptor | ASITIS | 0
des_dbg_mode | 1 | 40 | 40 | RW | 0x0 | debug single_step des_mode | ASITIS | 0
des_tsk_typ | 4 | 44 | 41 | RW | 0x0 | 指令任务类型 13: fused_cmp | ASITIS | 0
des_tsk_eu_typ | 5 | 49 | 45 | RW | 0x0 | 指令操作类型 22: CMP_gt and CMP_sel_gt 23: CMP_sel_gt 24: CMP_sel_eq 25: CMP_lt and CMP_sel_lt 26: CMP_sel_lt 27：CMP_srch_bin others: not support | ASITIS | 0
des_opt_opd0_const | 1 | 50 | 50 | RW | 0x0 | opd0是否常数 , 如果是常数的话, 其值在des_opd0_addr中 0: 非常数 1: 常数 | ASITIS | 0
des_opt_opd1_const | 1 | 51 | 51 | RW | 0x0 | opd1是否常数, 如果是常数的话，其值在des_opd1_addr中 0: 非常数 1: 常数 | ASITIS | 0
des_opt_opd2_const | 1 | 52 | 52 | RW | 0x0 | opd2是否常数, 如果是常数的话，其值在des_opd2_addr中 0: 非常数 1: 常数 | ASITIS | 0
des_opt_opd3_const | 1 | 53 | 53 | RW | 0x0 | opd3是否常数, 如果是常数的话, 其值在des_opd3_addr中 0: 非常数 1: 常数 | ASITIS | 0
des_rsvd0 | 2 | 55 | 54 | RW | 0x0 | reserved0 | 0 | 2
des_rsvd1 | 3 | 58 | 56 | RW | 0x0 | reserved0 | 0 | 2
des_pwr_step | 4 | 62 | 59 | RW | 0x2 | power step | ASITIS | 0
des_intr_en | 1 | 63 | 63 | RW | 0x0 | 0: 该指令执行结束不发出intr 1: 该指令执行结束发出intr | ASITIS | 0
des_opt_opd0_prec | 3 | 66 | 64 | RW | 0x2 | opd0数据类型 0: INT8 1: FP16 2: FP32 3: INT16 4: INT32 5: BFP16 others: not support | ASITIS | 0
des_opt_opd2_prec | 3 | 69 | 67 | RW | 0x2 | opd2数据类型 0: INT8 1: FP16 2: FP32 3: INT16 4: INT32 5: BFP16 others: not support | ASITIS | 0
des_short_opd0_str | 3 | 72 | 70 | RW | 0x0 | 0: 对齐 3: 张量 | ASITIS | 0
des_short_opd1_str | 3 | 75 | 73 | RW | 0x0 | 0: 对齐 3: 张量 | ASITIS | 0
des_rsvd2 | 50 | 125 | 76 | RW | 0x0 | reserved0 | 0 | 2
des_opt_opd2_sign | 1 | 126 | 126 | RW | 0x2 | cmp_srch_bin指令时，指定分入的区间 0：left 1：right | ASITIS | 0
des_opt_opd0_sign | 1 | 127 | 127 | RW | 0x2 | 当opd0是整数时，是否是有符号数 | ASITIS | 0
des_res0_n | 16 | 143 | 128 | RW | 0x1 | res0的n, 0无效 | ASITIS | 0
des_res0_c | 16 | 159 | 144 | RW | 0x1 | res0的c, 0无效 | ASITIS | 0
des_res0_h | 16 | 175 | 160 | RW | 0x1 | res0的h, 0无效 | ASITIS | 0
des_res0_w | 16 | 191 | 176 | RW | 0x1 | res0的w, 0无效 | ASITIS | 0
des_res0_addr | 32 | 223 | 192 | RW | 0x0 | res0起始地址 | ASITIS | 0
des_res1_addr | 32 | 255 | 224 | RW | 0x0 | res1起始地址 | ASITIS | 0
des_opd0_addr | 32 | 287 | 256 | RW | 0x0 | 如果des_opt_opd0_const为0, opd0起始地址, 如果opd0张量存储, 则opd0地址与数据类型宽度对齐即可 如果des_opt_opd0_const为1, opd0常数 | ASITIS | 0
des_opd1_addr | 32 | 319 | 288 | RW | 0x0 | 如果des_opt_opd1_const为0, opd1起始地址, 如果opd1张量存储, 则opd1地址与数据类型宽度对齐即可 如果des_opt_opd1_const为1, opd1常数 | ASITIS | 0
des_opd2_addr | 32 | 351 | 320 | RW | 0x0 | 如果des_opt_opd2_const为0, opd2起始地址 如果des_opt_opd2_const为1, opd2常数 | ASITIS | 0
des_opd3_addr | 32 | 383 | 352 | RW | 0x0 | 如果des_opt_opd3_const为0, opd3起始地址 如果des_opt_opd3_const为1, opd3常数 | ASITIS | 0

## sVC
field | Length（bit） | High（bit） | Low（bit） | RW | Default | descriptions | vector_correlation opd0=X opd1=Y | code
des_cmd_short | 1 | 0 | 0 | RW | 0x0 | 1: 384bit | ASITIS | 0
des_op_code | 16 | 16 | 1 | RW | 0x0 | TPU命令ID 0不可用 | ASITIS | 0
des_cmd_id_dep | 23 | 39 | 17 | RW | 0x0 | Dependency CMD ID 等待des_cmd_id_en指定外部eng ID完成后, 方可执行本descriptor | ASITIS | 0
des_dbg_mode | 1 | 40 | 40 | RW | 0x0 | debug single_step des_mode | ASITIS | 0
des_tsk_typ | 4 | 44 | 41 | RW | 0x0 | 指令任务类型 14: vector correlation | ASITIS | 0
des_tsk_eu_typ | 5 | 49 | 45 | RW | 0x0 | 指令操作类型 0: mul, 对于整数乘法，结果积数据宽度为操作数两倍，如果res0数据宽度与opd0和opd1宽度最大值相等, 则输出结果积的低半部分；如果res0数据宽度是opd0和opd宽度最大值两倍, 则完整输出结果积, 高半部分乘法器结果舍弃 2: add, 对于整数加法, 如果结果宽度为源操作数两倍, 则输出完整结果，高半部分结果舍弃; 如果结果宽度与源操作数宽度相等, 输出非饱和结果 3: sub, 对于整数加法, 如果结果宽度为源操作数两倍, 则输出完整结果，高半部分结果舍弃; 如果结果宽度与源操作数宽度相等，输出非饱和结果 4: max 5: min 7: and 8: or 9: xor 10: select_great 11: select_equal 12: div 13: select_less 15: add_satu, 仅支持整数加法, 结果宽度与源操作数宽度较大者相等, 结果作饱和处理 16: sub_satu, 仅支持整数加法, 结果宽度与源操作数宽度较大者相等, 结果作饱和处理 20: mul_satu 23: mulDHR, 对于整数乘法，结果积数据宽度为操作数两倍，如果res0数据宽度与opd0和opd1宽度最大值相等, 则输出结果积的高半部分；如果res0数据宽度是opd0和opd宽度最大值不相等, 则为非法指令 [N] others: not support | ASITIS | 0
des_opt_opd0_sign | 1 | 50 | 50 | RW | 0x0 | opd0是否有符号数 | ASITIS | 0
des_opt_opd1_sign | 1 | 51 | 51 | RW | 0x1 | opd1是否有符号数 | ASITIS | 0
des_opd2_n_str | 3 | 54 | 52 | RW | 0x0 | 如果指令操作类型是mulDHR, round mode | ASITIS | 0
res_sign | 1 | 55 | 55 | RW | 0x0 | res0_sign | ASITIS | 0
des_rsvd0 | 3 | 58 | 56 | RW | 0x0 | reserved0 | 0 | 2
des_pwr_step | 4 | 62 | 59 | RW | 0x0 | power step | ASITIS | 0
des_intr_en | 1 | 63 | 63 | RW | 0x2 | reserved0 | ASITIS | 0
des_opt_res0_prec | 3 | 66 | 64 | RW | 0x2 | res0数据类型 0: INT8 1: FP16 2: FP32 3: INT16 4: INT32 5: BFP16 其他指令操作类型: not support | ASITIS | 0
des_opt_opd0_prec | 3 | 69 | 67 | RW | 0x2 | opd0数据类型 0: INT8 1: FP16 2: FP32 3: INT16 4: INT32 5: BFP16 其他指令操作类型: not support | ASITIS | 0
des_opt_opd1_prec | 3 | 72 | 70 | RW | 0x2 | opd0数据类型 0: INT8 1: FP16 2: FP32 3: INT16 4: INT32 5: BFP16 其他指令操作类型: not support | ASITIS | 0
des_res0_addr | 32 | 104 | 73 | RW | 0x0 | res0起始地址 | ASITIS | 0
des_rsvd1 | 23 | 127 | 105 | RW | 0x0 | reserved0 | 0 | 2
des_opd0_addr | 32 | 159 | 128 | RW | 0x0 | opd1起始地址 | ASITIS | 0
des_rsvd2 | 16 | 175 | 160 | RW | 0x1 | reserved0 | 0 | 2
des_res0_c | 16 | 191 | 176 | RW | 0x1 | res0的c, opd1的c | ASITIS | 0
des_res0_w | 16 | 207 | 192 | RW | 0x1 | res0的w, opd1的w | ASITIS | 0
des_opd0_c | 16 | 223 | 208 | RW | 0x1 | opd0的c | ASITIS | 0
des_opd0_w | 16 | 239 | 224 | RW | 0x1 | opd0的w | ASITIS | 0
des_opd1_w | 16 | 255 | 240 | RW | 0x1 | 一维向量opd0以tensor方式存储，最后一个channel的W WX_LAST(tensorX为M维，WX为其w，CX为其c，WX_LAST = M-WX*CX) | ASITIS | 0
des_opd1_addr | 32 | 287 | 256 | RW | 0x0 | opd0起始地址 | ASITIS | 0
des_opd2_addr | 32 | 319 | 288 | RW | 0x1 | opd1起始地址 | ASITIS | 0
des_rsvd3 | 64 | 383 | 320 | RW | 0x1 | reserved0 | 0 | 2

## SYS
field | Length(bit) | High(bit) | Low(bit) | RW | Default | descriptions | tensor | code
des_rsvd0 | 1 | 0 | 0 | RW | 0x0 | reserved0 | 0 | 2
des_rsvd1 | 16 | 16 | 1 | RW | 0x0 | reserved0 0不可用 | 0 | 2
des_cmd_id_dep | 23 | 39 | 17 | RW | 0x0 | Dependency CMD ID 等待des_cmd_id_en指定外部eng ID完成后, 方可执行本descriptor | ASITIS | 0
des_dbg_mode | 1 | 40 | 40 | RW | 0x0 | debug single_step des_mode | ASITIS | 0
des_tsk_typ | 4 | 44 | 41 | RW | 0x0 | 指令任务类型 15: sys | ASITIS | 0
des_tsk_eu_typ | 5 | 49 | 45 | RW | 0x0 | 0: intr barrier [N] 1: spb -- software power boot 2: swr 3: swr_from_lmem 4: swr_collect_from_lmem 5: data barrier[N] 8: send_msg 9: wait_msg 10: sys_fork 11: sys_join 12: sys_exit 13: rand_seed 30: nop 31: end | ASITIS | 0
des_reg_vld | 2 | 51 | 50 | RW | 0x0 | 如果指令操作类型是swr, swr_from_lmem则 des_reg_vld[1]: 指令寄存器长效valid bit des_reg_vld[0]: 指令寄存器短效valid bit 其他, ignore | ASITIS | 0
des_reg_idx | 7 | 58 | 52 | RW | 0x0 | 如果指令操作类型是swr, swr_from_lmem则 指令寄存器index 其他, ignore | 0 | 2
des_pwr_step | 4 | 62 | 59 | RW | 0x0 | power step | ASITIS | 0
des_intr_en | 1 | 63 | 63 | RW | 0x0 | 0: 该指令执行结束不发出intr 1: 该指令执行结束发出intr | ASITIS | 0
des_imm | 64 | 127 | 64 | RW | 0x0 | 如果指令操作类型是send_msg, 则 des_imm[7:0]: message id - 8bit des_imm[9:8]: dst_id - 2bit des_imm[22:16]: wait_cnt - 7bit 如果指令操作类型是wait_msg, 则 des_imm[7:0]: message id des_imm[9:8]: dst_id - 2bit des_imm[22:16]: send_cnt 如果指令操作类型是swr, 则 立即数 如果指令操作类型是swr_from_lmem, 则 低32位表示opd0地址，opd0 tensor为(1, 1, 1, 64), prec为INT8, 对齐存储 如果指令操作类型是swr_collenct_from_lmem, 则 低32位表示opd0地址, opd0 tensor为(1, 64, 1, 1), prec为INT8, 紧凑存储 | ASITIS | 0
des_opt_opd0_prec | 2 | NA | NA | NA | NA | gen code使用, 软件无需care | `INT8 | 1
des_short_opd0_str | 3 | NA | NA | NA | NA | gen code使用, 软件无需care | ((des_cur[`DES_TSK_EU_TYP] == `DES_SYS_SWR_FLMEM) ? 3'd0 : 3'd1) | 1
des_opd0_n | 16 | NA | NA | NA | NA | gen code使用, 软件无需care | 1 | 2
des_opd0_c | 16 | NA | NA | NA | NA | gen code使用, 软件无需care | ((des_cur[`DES_TSK_EU_TYP] == `DES_SYS_SWR_FLMEM) ? 16'd1 : 16'd64) | 1
des_opd0_h | 16 | NA | NA | NA | NA | gen code使用, 软件无需care | 1 | 2
des_opd0_w | 16 | NA | NA | NA | NA | gen code使用, 软件无需care | ((des_cur[`DES_TSK_EU_TYP] == `DES_SYS_SWR_FLMEM) ? 16'd64 : 16'd1) | 1
des_opd0_addr | 32 | NA | NA | NA | NA | gen code使用, 软件无需care | des_cur[95:64] | 1
des_tsk_lane_num | 64 | NA | NA | NA | NA | gen code使用, 软件无需care | des_cur[`SYS_NORM_IMM] | 1
des_opd2_n_str | 16 | NA | NA | NA | NA | gen code使用, 软件无需care | {7'd0, des_cur[`SYS_NORM_REG_VLD], des_cur[`SYS_NORM_REG_IDX]} | 1